## Hoja1
Caso | Frecuencia [Hz] | Corriente [A] | Slip | Velocidad Pod [m/s] | Fuerza X DLIM Freno [N]
2 | 3 | 100 | 1.1 | 0.0684 | -183.6535
3 | 6 | 100 | 1.1 | 0.1368 | -307.6162
4 | 9 | 100 | 1.1 | 0.2052 | -387.2734
5 | 12 | 100 | 1.1 | 0.2736 | -436.6203
6 | 15 | 100 | 1.1 | 0.342 | -465.9728
7 | 18 | 100 | 1.1 | 0.4104 | -482.108
8 | 21 | 100 | 1.1 | 0.4788 | -489.2524
9 | 24 | 100 | 1.1 | 0.5472 | -490.4141
10 | 27 | 100 | 1.1 | 0.6156 | -487.5631
11 | 30 | 100 | 1.1 | 0.684 | -482.0181
12 | 33 | 100 | 1.1 | 0.7524 | -474.7051
13 | 36 | 100 | 1.1 | 0.8208 | -466.2383
14 | 39 | 100 | 1.1 | 0.8892 | -457.0569
15 | 42 | 100 | 1.1 | 0.9576 | -447.4737
16 | 45 | 100 | 1.1 | 1.026 | -437.7415
17 | 48 | 100 | 1.1 | 1.0944 | -428.0181
18 | 3 | 100 | 1.2 | 0.1368 | 165.0046
19 | 6 | 100 | 1.2 | 0.2736 | 210.8395
20 | 9 | 100 | 1.2 | 0.4104 | 218.2024
21 | 12 | 100 | 1.2 | 0.5472 | 212.7173
22 | 15 | 100 | 1.2 | 0.684 | 202.813
23 | 18 | 100 | 1.2 | 0.8208 | 191.7046
24 | 21 | 100 | 1.2 | 0.9576 | 180.7212
25 | 24 | 100 | 1.2 | 1.0944 | 170.3756
26 | 27 | 100 | 1.2 | 1.2312 | 160.8337
27 | 30 | 100 | 1.2 | 1.368 | 152.122
28 | 33 | 100 | 1.2 | 1.5048 | 144.1929
29 | 36 | 100 | 1.2 | 1.6416 | 136.9844
30 | 39 | 100 | 1.2 | 1.7784 | 130.4242
31 | 42 | 100 | 1.2 | 1.9152 | 124.4424
32 | 45 | 100 | 1.2 | 2.052 | 118.976
33 | 48 | 100 | 1.2 | 2.1888 | 113.9686
34 | 3 | 100 | 1.3 | 0.2052 | 375.4166
35 | 6 | 100 | 1.3 | 0.4104 | 461.0663
36 | 9 | 100 | 1.3 | 0.6156 | 460.6103
37 | 12 | 100 | 1.3 | 0.8208 | 436.492
38 | 15 | 100 | 1.3 | 1.026 | 407.0152
39 | 18 | 100 | 1.3 | 1.2312 | 378.3348
40 | 21 | 100 | 1.3 | 1.4364 | 352.1994
41 | 24 | 100 | 1.3 | 1.6416 | 328.9477
42 | 27 | 100 | 1.3 | 1.8468 | 308.4192
43 | 30 | 100 | 1.3 | 2.052 | 290.3173
44 | 33 | 100 | 1.3 | 2.2572 | 274.325
45 | 36 | 100 | 1.3 | 2.4624 | 260.1514
46 | 39 | 100 | 1.3 | 2.6676 | 247.5308
47 | 42 | 100 | 1.3 | 2.8728 | 236.2569
48 | 45 | 100 | 1.3 | 3.078 | 226.1416
49 | 48 | 100 | 1.3 | 3.2832 | 217.0286
50 | 3 | 100 | 1.4 | 0.2736 | 504.0994
51 | 6 | 100 | 1.4 | 0.5472 | 600.0508
52 | 9 | 100 | 1.4 | 0.8208 | 583.2499
53 | 12 | 100 | 1.4 | 1.0944 | 541.0354
54 | 15 | 100 | 1.4 | 1.368 | 496.5355
55 | 18 | 100 | 1.4 | 1.6416 | 456.0115
56 | 21 | 100 | 1.4 | 1.9152 | 420.5927
57 | 24 | 100 | 1.4 | 2.1888 | 389.9996
58 | 27 | 100 | 1.4 | 2.4624 | 363.5824
59 | 30 | 100 | 1.4 | 2.736 | 340.6916
60 | 33 | 100 | 1.4 | 3.0096 | 320.748
61 | 36 | 100 | 1.4 | 3.2832 | 303.266
62 | 39 | 100 | 1.4 | 3.5568 | 287.852
63 | 42 | 100 | 1.4 | 3.8304 | 274.1772
64 | 45 | 100 | 1.4 | 4.104 | 261.9793
65 | 48 | 100 | 1.4 | 4.3776 | 251.042
66 | 3 | 100 | 1.5 | 0.342 | 594.0853
67 | 6 | 100 | 1.5 | 0.684 | 687.2486
68 | 9 | 100 | 1.5 | 1.026 | 652.9884
69 | 12 | 100 | 1.5 | 1.368 | 595.6301
70 | 15 | 100 | 1.5 | 1.71 | 540.1459
71 | 18 | 100 | 1.5 | 2.052 | 491.7112
72 | 21 | 100 | 1.5 | 2.394 | 450.5177
73 | 24 | 100 | 1.5 | 2.736 | 415.6153
74 | 27 | 100 | 1.5 | 3.078 | 385.9034
75 | 30 | 100 | 1.5 | 3.42 | 360.4468
76 | 33 | 100 | 1.5 | 3.762 | 338.459
77 | 36 | 100 | 1.5 | 4.104 | 319.3204
78 | 39 | 100 | 1.5 | 4.446 | 302.5356
79 | 42 | 100 | 1.5 | 4.788 | 287.71
80 | 45 | 100 | 1.5 | 5.13 | 274.5344
81 | 48 | 100 | 1.5 | 5.472 | 262.7547
82 | 3 | 100 | 1.6 | 0.4104 | 662.9357
83 | 6 | 100 | 1.6 | 0.8208 | 745.8991
84 | 9 | 100 | 1.6 | 1.2312 | 694.3607
85 | 12 | 100 | 1.6 | 1.6416 | 624.4787
86 | 15 | 100 | 1.6 | 2.052 | 560.8088
87 | 18 | 100 | 1.6 | 2.4624 | 506.9623
88 | 21 | 100 | 1.6 | 2.8728 | 462.0937
89 | 24 | 100 | 1.6 | 3.2832 | 424.6187
90 | 27 | 100 | 1.6 | 3.6936 | 393.0745
91 | 30 | 100 | 1.6 | 4.104 | 366.2632
92 | 33 | 100 | 1.6 | 4.5144 | 343.2591
93 | 36 | 100 | 1.6 | 4.9248 | 323.3298
94 | 39 | 100 | 1.6 | 5.3352 | 305.9339
95 | 42 | 100 | 1.6 | 5.7456 | 290.6243
96 | 45 | 100 | 1.6 | 6.156 | 277.0547
97 | 48 | 100 | 1.6 | 6.5664 | 264.9508
98 | 3 | 100 | 1.7 | 0.4788 | 718.1751
99 | 6 | 100 | 1.7 | 0.9576 | 786.1706
100 | 9 | 100 | 1.7 | 1.4364 | 718.4702
101 | 12 | 100 | 1.7 | 1.9152 | 638.5467
102 | 15 | 100 | 1.7 | 2.394 | 568.913
103 | 18 | 100 | 1.7 | 2.8728 | 511.4447
104 | 21 | 100 | 1.7 | 3.3516 | 464.3086
105 | 24 | 100 | 1.7 | 3.8304 | 425.3726
106 | 27 | 100 | 1.7 | 4.3092 | 392.8615
107 | 30 | 100 | 1.7 | 4.788 | 365.4016
108 | 33 | 100 | 1.7 | 5.2668 | 341.9529
109 | 36 | 100 | 1.7 | 5.7456 | 321.7295
110 | 39 | 100 | 1.7 | 6.2244 | 304.1112
111 | 42 | 100 | 1.7 | 6.7032 | 288.6608
112 | 45 | 100 | 1.7 | 7.182 | 274.9961
113 | 48 | 100 | 1.7 | 7.6608 | 262.8302
114 | 3 | 100 | 1.8 | 0.5472 | 763.6557
115 | 6 | 100 | 1.8 | 1.0944 | 813.9069
116 | 9 | 100 | 1.8 | 1.6416 | 731.4589
117 | 12 | 100 | 1.8 | 2.1888 | 643.5505
118 | 15 | 100 | 1.8 | 2.736 | 569.6671
119 | 18 | 100 | 1.8 | 3.2832 | 509.8911
120 | 21 | 100 | 1.8 | 3.8304 | 461.4836
121 | 24 | 100 | 1.8 | 4.3776 | 421.833
122 | 27 | 100 | 1.8 | 4.9248 | 388.9182
123 | 30 | 100 | 1.8 | 5.472 | 361.2318
124 | 33 | 100 | 1.8 | 6.0192 | 337.6595
125 | 36 | 100 | 1.8 | 6.5664 | 317.3705
126 | 39 | 100 | 1.8 | 7.1136 | 299.74
127 | 42 | 100 | 1.8 | 7.6608 | 284.2837
128 | 45 | 100 | 1.8 | 8.208 | 270.6332
129 | 48 | 100 | 1.8 | 8.7552 | 258.4961
130 | 3 | 100 | 1.9 | 0.6156 | 802.1363
131 | 6 | 100 | 1.9 | 1.2312 | 833.1489
132 | 9 | 100 | 1.9 | 1.8468 | 737.4891
133 | 12 | 100 | 1.9 | 2.4624 | 643.1485
134 | 15 | 100 | 1.9 | 3.078 | 566.1751
135 | 18 | 100 | 1.9 | 3.6936 | 504.9162
136 | 21 | 100 | 1.9 | 4.3092 | 455.8067
137 | 24 | 100 | 1.9 | 4.9248 | 415.8517
138 | 27 | 100 | 1.9 | 5.5404 | 382.8307
139 | 30 | 100 | 1.9 | 6.156 | 355.1331
140 | 33 | 100 | 1.9 | 6.7716 | 331.5954
141 | 36 | 100 | 1.9 | 7.3872 | 311.3611
142 | 39 | 100 | 1.9 | 8.0028 | 293.7774
143 | 42 | 100 | 1.9 | 8.6184 | 278.3649
144 | 45 | 100 | 1.9 | 9.234 | 264.748
145 | 48 | 100 | 1.9 | 9.8496 | 252.6323
146 | 3 | 100 | 2 | 0.684 | 834.6192
147 | 6 | 100 | 2 | 1.368 | 845.7352
148 | 9 | 100 | 2 | 2.052 | 738.64
149 | 12 | 100 | 2 | 2.736 | 639.4906
150 | 15 | 100 | 2 | 3.42 | 560.6472
151 | 18 | 100 | 2 | 4.104 | 498.8205
152 | 21 | 100 | 2 | 4.788 | 449.7359
153 | 24 | 100 | 2 | 5.472 | 410.0786
154 | 27 | 100 | 2 | 6.156 | 377.4791
155 | 30 | 100 | 2 | 6.84 | 350.2475
156 | 33 | 100 | 2 | 7.524 | 327.1881
157 | 36 | 100 | 2 | 8.208 | 307.429
158 | 39 | 100 | 2 | 8.892 | 290.314
159 | 42 | 100 | 2 | 9.576 | 275.3509
160 | 45 | 100 | 2 | 10.26 | 262.165
161 | 48 | 100 | 2 | 10.944 | 250.4628