## Hoja1
Caso | Frecuencia [Hz] | Corriente [A] | Velocidad Pod [m/s] | Slip calculado | Fuerza X DLIM Freno [N] | Fuerza Y LIM Freno [N] | #VALUE!
2 | 3 | 100 | 1.368 | 3 | 982.1696 | 488.6073 | #VALUE!
3 | 6 | 100 | 1.368 | 2 | 845.7352 | 291.7633 | 0
4 | 9 | 100 | 1.368 | 1.6667 | 711.7826 | 173.5687 | 0
5 | 12 | 100 | 1.368 | 1.5 | 595.6316 | 99.6749 | 0
6 | 15 | 100 | 1.368 | 1.4 | 496.5358 | 51.474 | 0
7 | 18 | 100 | 1.368 | 1.3333 | 411.436 | 18.8906 | 0
8 | 21 | 100 | 1.368 | 1.2857 | 336.7525 | -3.6341 | 0
9 | 24 | 100 | 1.368 | 1.25 | 269.9561 | -19.7498 | 0
10 | 27 | 100 | 1.368 | 1.2222 | 208.8639 | -31.0893 | 0
11 | 30 | 100 | 1.368 | 1.2 | 152.122 | -39.4178 | 0
12 | 33 | 100 | 1.368 | 1.1818 | 98.3864 | -45.0253 | 0
13 | 36 | 100 | 1.368 | 1.1667 | 46.9289 | -49.0218 | 0
14 | 39 | 100 | 1.368 | 1.1538 | -3.2101 | -50.8149 | 0
15 | 42 | 100 | 1.368 | 1.1429 | -52.6977 | -51.186 | 0
16 | 45 | 100 | 1.368 | 1.1333 | -103 | -48.0857 | 0
17 | 48 | 100 | 1.368 | 1.125 | -153.0209 | -46.4314 | 0
18 | 3 | 100 | 2.736 | 5 | 929.7293 | 184.0223 | 1.368
19 | 6 | 100 | 2.736 | 3 | 817.4952 | 97.5426 | 0
20 | 9 | 100 | 2.736 | 2.3333 | 721.6965 | 40.2914 | 0
21 | 12 | 100 | 2.736 | 2 | 639.4906 | -0.51876 | 0
22 | 15 | 100 | 2.736 | 1.8 | 569.6693 | -30.5033 | 0
23 | 18 | 100 | 2.736 | 1.6667 | 510.6629 | -52.5177 | 0
24 | 21 | 100 | 2.736 | 1.5714 | 460.0669 | -68.9989 | 0
25 | 24 | 100 | 2.736 | 1.5 | 415.6154 | -81.8887 | 0
26 | 27 | 100 | 2.736 | 1.4444 | 376.0618 | -92.0412 | 0
27 | 30 | 100 | 2.736 | 1.4 | 340.6916 | -99.844 | 0
28 | 33 | 100 | 2.736 | 1.3636 | 308.8128 | -105.9872 | 0
29 | 36 | 100 | 2.736 | 1.3333 | 279.5084 | -111.0944 | 0
30 | 39 | 100 | 2.736 | 1.3077 | 252.2755 | -115.229 | 0
31 | 42 | 100 | 2.736 | 1.2857 | 226.9349 | -118.4248 | 0
32 | 45 | 100 | 2.736 | 1.2667 | 203.0409 | -121.0941 | 0
33 | 48 | 100 | 2.736 | 1.25 | 180.2398 | -123.4611 | 0
34 | 3 | 100 | 4.104 | 7 | 803.7963 | 38.604 | 1.368
35 | 6 | 100 | 4.104 | 4 | 723.095 | -3.9805 | 0
36 | 9 | 100 | 4.104 | 3 | 654.6701 | -34.7597 | 0
37 | 12 | 100 | 4.104 | 2.5 | 596.1203 | -56.6218 | 0
38 | 15 | 100 | 4.104 | 2.2 | 544.5206 | -73.8557 | 0
39 | 18 | 100 | 4.104 | 2 | 498.8206 | -87.7547 | 0
40 | 21 | 100 | 4.104 | 1.8571 | 458.7127 | -99.41 | 0
41 | 24 | 100 | 4.104 | 1.75 | 423.8981 | -108.7837 | 0
42 | 27 | 100 | 4.104 | 1.6667 | 393.3933 | -116.1587 | 0
43 | 30 | 100 | 4.104 | 1.6 | 366.2624 | -122.0509 | 0
44 | 33 | 100 | 4.104 | 1.5455 | 341.7595 | -126.9331 | 0
45 | 36 | 100 | 4.104 | 1.5 | 319.3203 | -131.0623 | 0
46 | 39 | 100 | 4.104 | 1.4615 | 298.6862 | -134.5653 | 0
47 | 42 | 100 | 4.104 | 1.4286 | 279.6272 | -137.4257 | 0
48 | 45 | 100 | 4.104 | 1.4 | 261.9807 | -139.7195 | 0
49 | 48 | 100 | 4.104 | 1.375 | 245.6139 | -141.5773 | 0
50 | 3 | 100 | 5.472 | 9 | 695.5333 | -35.2507 | 1.368
51 | 6 | 100 | 5.472 | 5 | 636.9481 | -58.8102 | 0
52 | 9 | 100 | 5.472 | 3.6667 | 586.8587 | -76.0086 | 0
53 | 12 | 100 | 5.472 | 3 | 542.9138 | -90.3403 | 0
54 | 15 | 100 | 5.472 | 2.6 | 504.3101 | -100.2874 | 0
55 | 18 | 100 | 5.472 | 2.3333 | 470.4028 | -108.7801 | 0
56 | 21 | 100 | 5.472 | 2.1429 | 438.245 | -115.8221 | 0
57 | 24 | 100 | 5.472 | 2 | 410.0788 | -121.9679 | 0
58 | 27 | 100 | 5.472 | 1.8889 | 384.0178 | -127.7111 | 0
59 | 30 | 100 | 5.472 | 1.8 | 361.2318 | -132.897 | 0
60 | 33 | 100 | 5.472 | 1.7273 | 341.5498 | -136.5903 | 0
61 | 36 | 100 | 5.472 | 1.6667 | 322.6176 | -140.1362 | 0
62 | 39 | 100 | 5.472 | 1.6154 | 306.1835 | -142.807 | 0
63 | 42 | 100 | 5.472 | 1.5714 | 290.4821 | -145.052 | 0
64 | 45 | 100 | 5.472 | 1.5333 | 275.973 | -147.2242 | 0
65 | 48 | 100 | 5.472 | 1.5 | 262.7564 | -148.7565 | 0
66 | 3 | 100 | 6.84 | 11 | 609.4117 | -74.1619 | 1.368
67 | 6 | 100 | 6.84 | 6 | 566.71 | -89.3582 | 0
68 | 9 | 100 | 6.84 | 4.3333 | 529.2377 | -99.8847 | 0
69 | 12 | 100 | 6.84 | 3.5 | 494.3674 | -108.8194 | 0
70 | 15 | 100 | 6.84 | 3 | 464.9562 | -116.5033 | 0
71 | 18 | 100 | 6.84 | 2.6667 | 439.0165 | -121.4779 | 0
72 | 21 | 100 | 6.84 | 2.4286 | 413.4989 | -126.1783 | 0
73 | 24 | 100 | 6.84 | 2.25 | 391.3063 | -130.0971 | 0
74 | 27 | 100 | 6.84 | 2.1111 | 370.9806 | -133.0643 | 0
75 | 30 | 100 | 6.84 | 2 | 350.2476 | -136.6298 | 0
76 | 33 | 100 | 6.84 | 1.9091 | 331.1034 | -140.4017 | 0
77 | 36 | 100 | 6.84 | 1.8333 | 315.4632 | -143.3021 | 0
78 | 39 | 100 | 6.84 | 1.7692 | 301.8383 | -145.6684 | 0
79 | 42 | 100 | 6.84 | 1.7143 | 288.4517 | -147.8776 | 0
80 | 45 | 100 | 6.84 | 1.6667 | 275.9993 | -149.5681 | 0
81 | 48 | 100 | 6.84 | 1.625 | 264.9311 | -150.8177 | 0
82 | 3 | 100 | 8.208 | 13 | 544.6451 | -95.2287 | 1.368
83 | 6 | 100 | 8.208 | 7 | 510.1226 | -105.5764 | 0
84 | 9 | 100 | 8.208 | 5 | 480.413 | -113.4962 | 0
85 | 12 | 100 | 8.208 | 4 | 454.0055 | -119.2966 | 0
86 | 15 | 100 | 8.208 | 3.4 | 429.3956 | -124.5986 | 0
87 | 18 | 100 | 8.208 | 3 | 408.2723 | -129.0812 | 0
88 | 21 | 100 | 8.208 | 2.7143 | 389.7018 | -131.8161 | 0
89 | 24 | 100 | 8.208 | 2.5 | 371.228 | -134.386 | 0
90 | 27 | 100 | 8.208 | 2.3333 | 354.3196 | -136.9496 | 0
91 | 30 | 100 | 8.208 | 2.2 | 338.9716 | -138.5833 | 0
92 | 33 | 100 | 8.208 | 2.0909 | 323.1788 | -140.1067 | 0
93 | 36 | 100 | 8.208 | 2 | 307.429 | -142.3864 | 0
94 | 39 | 100 | 8.208 | 1.9231 | 293.3673 | -145.0079 | 0
95 | 42 | 100 | 8.208 | 1.8571 | 281.2924 | -147.2967 | 0
96 | 45 | 100 | 8.208 | 1.8 | 270.633 | -149.0544 | 0
97 | 48 | 100 | 8.208 | 1.75 | 260.8591 | -150.4003 | 0
98 | 3 | 100 | 9.576 | 15 | 493.578 | -107.5186 | 1.368
99 | 6 | 100 | 9.576 | 8 | 465.8844 | -114.7663 | 0
100 | 9 | 100 | 9.576 | 5.6667 | 441.471 | -120.5585 | 0
101 | 12 | 100 | 9.576 | 4.5 | 420.0955 | -124.8791 | 0
102 | 15 | 100 | 9.576 | 3.8 | 400.2727 | -128.2667 | 0
103 | 18 | 100 | 9.576 | 3.3333 | 381.5016 | -131.7144 | 0
104 | 21 | 100 | 9.576 | 3 | 365.4835 | -134.566 | 0
105 | 24 | 100 | 9.576 | 2.75 | 351.4808 | -136.1138 | 0
106 | 27 | 100 | 9.576 | 2.5556 | 337.0367 | -137.5064 | 0
107 | 30 | 100 | 9.576 | 2.4 | 323.2554 | -139.3004 | 0
108 | 33 | 100 | 9.576 | 2.2727 | 311.4431 | -140.5154 | 0
109 | 36 | 100 | 9.576 | 2.1667 | 299.8957 | -141.0359 | 0
110 | 39 | 100 | 9.576 | 2.0769 | 287.5336 | -141.8879 | 0
111 | 42 | 100 | 9.576 | 2 | 275.3509 | -143.5242 | 0
112 | 45 | 100 | 9.576 | 1.9333 | 264.472 | -145.4879 | 0
113 | 48 | 100 | 9.576 | 1.875 | 255.0281 | -147.2438 | 0
114 | 3 | 100 | 10.944 | 17 | 451.7531 | -114.3734 | 1.368
115 | 6 | 100 | 10.944 | 9 | 428.2587 | -119.5635 | 0
116 | 9 | 100 | 10.944 | 6.3333 | 407.6959 | -123.5882 | 0
117 | 12 | 100 | 10.944 | 5 | 390.2019 | -126.7324 | 0
118 | 15 | 100 | 10.944 | 4.2 | 374.5098 | -129.1781 | 0
119 | 18 | 100 | 10.944 | 3.6667 | 359.3158 | -131.5284 | 0
120 | 21 | 100 | 10.944 | 3.2857 | 344.7199 | -134.0727 | 0
121 | 24 | 100 | 10.944 | 3 | 332.1822 | -136.0344 | 0
122 | 27 | 100 | 10.944 | 2.7778 | 321.3032 | -136.9008 | 0
123 | 30 | 100 | 10.944 | 2.6 | 310.0493 | -137.5908 | 0
124 | 33 | 100 | 10.944 | 2.4545 | 299.0766 | -138.8268 | 0
125 | 36 | 100 | 10.944 | 2.3333 | 289.6971 | -139.9558 | 0
126 | 39 | 100 | 10.944 | 2.2308 | 281.2574 | -140.2095 | 0
127 | 42 | 100 | 10.944 | 2.1429 | 271.3426 | -140.1032 | 0
128 | 45 | 100 | 10.944 | 2.0667 | 260.33 | -140.7195 | 0
129 | 48 | 100 | 10.944 | 2 | 250.4627 | -142.0646 | 0