## Megabarrido
INPUTS |  |  |  |  | OUTPUTS
Caso | Frecuencia [Hz] | Corriente [A] | Slip | Airgap [mm] | Fuerza DLIM X [N] | Fuerza 1 LIM Y [N] | Flujo máx. [Wb]
2 | 3 | 10 | 1 | 8 | 6.5507 | 11.9893 | 0.025771
3 | 6 | 10 | 1 | 8 | 8.7755 | 7.925 | 0.023627
4 | 9 | 10 | 1 | 8 | 9.0947 | 5.2485 | 0.0221
5 | 12 | 10 | 1 | 8 | 8.7324 | 3.5313 | 0.020823
6 | 15 | 10 | 1 | 8 | 8.1664 | 2.409 | 0.019775
7 | 18 | 10 | 1 | 8 | 7.5754 | 1.6556 | 0.018911
8 | 21 | 10 | 1 | 8 | 7.0213 | 1.1371 | 0.01819
9 | 24 | 10 | 1 | 8 | 6.52 | 0.77328 | 0.017582
10 | 27 | 10 | 1 | 8 | 6.0742 | 0.51483 | 0.017063
11 | 30 | 10 | 1 | 8 | 5.6814 | 0.33632 | 0.016617
12 | 33 | 10 | 1 | 8 | 5.3305 | 0.19862 | 0.016227
13 | 36 | 10 | 1 | 8 | 5.0205 | 0.1065 | 0.015882
14 | 39 | 10 | 1 | 8 | 4.7437 | 0.043551 | 0.01558
15 | 42 | 10 | 1 | 8 | 4.4947 | 0.0076605 | 0.015382
16 | 45 | 10 | 1 | 8 | 4.2732 | -0.018786 | 0.015067
17 | 48 | 10 | 1 | 8 | 4.0719 | -0.027147 | 0.014848
18 | 3 | 20 | 1 | 8 | 26.3311 | 48.2488 | 0.051703
19 | 6 | 20 | 1 | 8 | 35.2597 | 31.925 | 0.047406
20 | 9 | 20 | 1 | 8 | 36.5281 | 21.1764 | 0.044333
21 | 12 | 20 | 1 | 8 | 35.0575 | 14.2831 | 0.041771
22 | 15 | 20 | 1 | 8 | 32.7799 | 9.7813 | 0.039669
23 | 18 | 20 | 1 | 8 | 30.4038 | 6.7605 | 0.037936
24 | 21 | 20 | 1 | 8 | 28.1747 | 4.6827 | 0.036489
25 | 24 | 20 | 1 | 8 | 26.1636 | 3.2256 | 0.035271
26 | 27 | 20 | 1 | 8 | 24.3749 | 2.1911 | 0.034229
27 | 30 | 20 | 1 | 8 | 22.7912 | 1.4511 | 0.033331
28 | 33 | 20 | 1 | 8 | 21.3865 | 0.92761 | 0.032548
29 | 36 | 20 | 1 | 8 | 20.1384 | 0.56056 | 0.03185
30 | 39 | 20 | 1 | 8 | 19.0364 | 0.3093 | 0.031261
31 | 42 | 20 | 1 | 8 | 18.0365 | 0.1527 | 0.030711
32 | 45 | 20 | 1 | 8 | 17.1435 | 0.063545 | 0.030226
33 | 48 | 20 | 1 | 8 | 16.3362 | 0.032865 | 0.029787
34 | 3 | 30 | 1 | 8 | 59.3498 | 108.7877 | 0.077639
35 | 6 | 30 | 1 | 8 | 79.4615 | 71.9984 | 0.071178
36 | 9 | 30 | 1 | 8 | 82.3055 | 47.7759 | 0.066563
37 | 12 | 30 | 1 | 8 | 78.9836 | 32.2451 | 0.062716
38 | 15 | 30 | 1 | 8 | 73.8452 | 22.1037 | 0.059561
39 | 18 | 30 | 1 | 8 | 68.4895 | 15.2998 | 0.056962
40 | 21 | 30 | 1 | 8 | 63.4659 | 10.6207 | 0.054783
41 | 24 | 30 | 1 | 8 | 58.9358 | 7.3397 | 0.052957
42 | 27 | 30 | 1 | 8 | 54.9058 | 5.0094 | 0.051393
43 | 30 | 30 | 1 | 8 | 51.3372 | 3.3471 | 0.050044
44 | 33 | 30 | 1 | 8 | 48.1782 | 2.1647 | 0.04887
45 | 36 | 30 | 1 | 8 | 45.3693 | 1.3379 | 0.047837
46 | 39 | 30 | 1 | 8 | 42.8666 | 0.77764 | 0.046924
47 | 42 | 30 | 1 | 8 | 40.625 | 0.42284 | 0.04611
48 | 45 | 30 | 1 | 8 | 38.6123 | 0.2261 | 0.045378
49 | 48 | 30 | 1 | 8 | 36.7939 | 0.15708 | 0.044722
50 | 3 | 40 | 1 | 8 | 105.5833 | 193.3079 | 0.10352
51 | 6 | 40 | 1 | 8 | 141.3428 | 127.722 | 0.09482
52 | 9 | 40 | 1 | 8 | 146.3854 | 84.555 | 0.088677
53 | 12 | 40 | 1 | 8 | 140.4671 | 56.878 | 0.083547
54 | 15 | 40 | 1 | 8 | 131.3225 | 38.8027 | 0.079338
55 | 18 | 40 | 1 | 8 | 121.7904 | 26.6705 | 0.075868
56 | 21 | 40 | 1 | 8 | 112.8527 | 18.3247 | 0.072973
57 | 24 | 40 | 1 | 8 | 104.7868 | 12.4687 | 0.070529
58 | 27 | 40 | 1 | 8 | 97.6171 | 8.3086 | 0.068443
59 | 30 | 40 | 1 | 8 | 91.2684 | 5.3366 | 0.066643
60 | 33 | 40 | 1 | 8 | 85.6447 | 3.2205 | 0.065076
61 | 36 | 40 | 1 | 8 | 80.6495 | 1.7367 | 0.063699
62 | 39 | 40 | 1 | 8 | 76.1967 | 0.72811 | 0.062481
63 | 42 | 40 | 1 | 8 | 72.2103 | 0.084788 | 0.061395
64 | 45 | 40 | 1 | 8 | 68.6263 | -0.27402 | 0.060422
65 | 48 | 40 | 1 | 8 | 65.3934 | -0.40784 | 0.059544
66 | 3 | 50 | 1 | 8 | 164.926 | 300.5238 | 0.1292
67 | 6 | 50 | 1 | 8 | 220.7914 | 197.2613 | 0.11791
68 | 9 | 50 | 1 | 8 | 228.6118 | 129.3203 | 0.11025
69 | 12 | 50 | 1 | 8 | 219.3173 | 85.7467 | 0.10384
70 | 15 | 50 | 1 | 8 | 205.0121 | 57.2682 | 0.098579
71 | 18 | 50 | 1 | 8 | 190.099 | 38.123 | 0.094239
72 | 21 | 50 | 1 | 8 | 176.1187 | 24.9221 | 0.090619
73 | 24 | 50 | 1 | 8 | 163.5026 | 15.6338 | 0.087563
74 | 27 | 50 | 1 | 8 | 152.2808 | 9.0106 | 0.084954
75 | 30 | 50 | 1 | 8 | 142.3447 | 4.2562 | 0.082703
76 | 33 | 50 | 1 | 8 | 133.5414 | 0.84947 | 0.080743
77 | 36 | 50 | 1 | 8 | 125.7231 | -1.5624 | 0.079021
78 | 39 | 50 | 1 | 8 | 118.7509 | -3.2248 | 0.077497
79 | 42 | 50 | 1 | 8 | 112.5096 | -4.3122 | 0.07614
80 | 45 | 50 | 1 | 8 | 106.898 | -4.9505 | 0.074922
81 | 48 | 50 | 1 | 8 | 101.8328 | -5.2331 | 0.073824
82 | 3 | 60 | 1 | 8 | 237.2816 | 430.8962 | 0.15479
83 | 6 | 60 | 1 | 8 | 317.7689 | 281.6122 | 0.14066
84 | 9 | 60 | 1 | 8 | 329.0401 | 183.3141 | 0.13155
85 | 12 | 60 | 1 | 8 | 315.6198 | 120.2204 | 0.12387
86 | 15 | 60 | 1 | 8 | 294.9597 | 78.9315 | 0.11755
87 | 18 | 60 | 1 | 8 | 273.4387 | 51.1404 | 0.11234
88 | 21 | 60 | 1 | 8 | 253.2704 | 31.939 | 0.108
89 | 24 | 60 | 1 | 8 | 235.0771 | 18.3936 | 0.10433
90 | 27 | 60 | 1 | 8 | 218.8961 | 8.7014 | 0.1012
91 | 30 | 60 | 1 | 8 | 204.5692 | 1.7126 | 0.098499
92 | 33 | 60 | 1 | 8 | 191.8757 | -3.3266 | 0.096147
93 | 36 | 60 | 1 | 8 | 180.599 | -6.9246 | 0.094081
94 | 39 | 60 | 1 | 8 | 170.5462 | -9.4357 | 0.092252
95 | 42 | 60 | 1 | 8 | 161.5399 | -11.1142 | 0.090622
96 | 45 | 60 | 1 | 8 | 153.4444 | -12.1409 | 0.089161
97 | 48 | 60 | 1 | 8 | 146.1352 | -12.651 | 0.087843
98 | 3 | 70 | 1 | 8 | 322.2452 | 584.1484 | 0.18023
99 | 6 | 70 | 1 | 8 | 432.1799 | 381.1845 | 0.16305
100 | 9 | 70 | 1 | 8 | 447.6194 | 247.0822 | 0.15257
101 | 12 | 70 | 1 | 8 | 429.3339 | 160.8792 | 0.14365
102 | 15 | 70 | 1 | 8 | 401.1771 | 104.4009 | 0.1363
103 | 18 | 70 | 1 | 8 | 371.8497 | 66.3249 | 0.13022
104 | 21 | 70 | 1 | 8 | 344.3564 | 39.9654 | 0.12515
105 | 24 | 70 | 1 | 8 | 319.5509 | 21.3264 | 0.12087
106 | 27 | 70 | 1 | 8 | 297.4905 | 7.9449 | 0.11722
107 | 30 | 70 | 1 | 8 | 277.9562 | -1.7437 | 0.11406
108 | 33 | 70 | 1 | 8 | 260.6465 | -8.7697 | 0.11132
109 | 36 | 70 | 1 | 8 | 245.2694 | -13.8262 | 0.10891
110 | 39 | 70 | 1 | 8 | 231.557 | -17.397 | 0.10677
111 | 42 | 70 | 1 | 8 | 219.2798 | -19.8262 | 0.10487
112 | 45 | 70 | 1 | 8 | 208.2379 | -21.3626 | 0.10316
113 | 48 | 70 | 1 | 8 | 198.2709 | -22.192 | 0.10163
114 | 3 | 80 | 1 | 8 | 417.2614 | 756.0964 | 0.20512
115 | 6 | 80 | 1 | 8 | 563.3239 | 495.7775 | 0.18517
116 | 9 | 80 | 1 | 8 | 584.0874 | 320.9501 | 0.17333
117 | 12 | 80 | 1 | 8 | 560.2993 | 208.209 | 0.16322
118 | 15 | 80 | 1 | 8 | 523.5323 | 134.2452 | 0.15488
119 | 18 | 80 | 1 | 8 | 485.209 | 84.3133 | 0.14796
120 | 21 | 80 | 1 | 8 | 449.2762 | 49.69 | 0.14218
121 | 24 | 80 | 1 | 8 | 416.8528 | 25.1566 | 0.1373
122 | 27 | 80 | 1 | 8 | 388.0149 | 7.4994 | 0.13313
123 | 30 | 80 | 1 | 8 | 362.4733 | -5.3291 | 0.12953
124 | 33 | 80 | 1 | 8 | 339.8425 | -14.6704 | 0.1264
125 | 36 | 80 | 1 | 8 | 319.7344 | -21.4335 | 0.12364
126 | 39 | 80 | 1 | 8 | 301.7994 | -26.2546 | 0.12121
127 | 42 | 80 | 1 | 8 | 285.7401 | -29.5785 | 0.11903
128 | 45 | 80 | 1 | 8 | 271.2982 | -31.7341 | 0.11709
129 | 48 | 80 | 1 | 8 | 258.2559 | -32.956 | 0.11533
130 | 3 | 90 | 1 | 8 | 517.9369 | 938.7214 | 0.2285
131 | 6 | 90 | 1 | 8 | 706.9369 | 621.2315 | 0.20634
132 | 9 | 90 | 1 | 8 | 736.439 | 403.122 | 0.19354
133 | 12 | 90 | 1 | 8 | 707.3426 | 260.8929 | 0.18236
134 | 15 | 90 | 1 | 8 | 661.0776 | 167.1883 | 0.17308
135 | 18 | 90 | 1 | 8 | 612.6809 | 103.7829 | 0.1654
136 | 21 | 90 | 1 | 8 | 567.2351 | 59.716 | 0.15897
137 | 24 | 90 | 1 | 8 | 526.211 | 28.4017 | 0.15353
138 | 27 | 90 | 1 | 8 | 489.7128 | 5.7842 | 0.14887
139 | 30 | 90 | 1 | 8 | 457.3793 | -10.7231 | 0.14485
140 | 33 | 90 | 1 | 8 | 428.7298 | -22.8198 | 0.14135
141 | 36 | 90 | 1 | 8 | 403.265 | -31.6429 | 0.13827
142 | 39 | 90 | 1 | 8 | 380.5603 | -38.0092 | 0.13554
143 | 42 | 90 | 1 | 8 | 360.2208 | -42.4757 | 0.13311
144 | 45 | 90 | 1 | 8 | 341.931 | -45.4563 | 0.13093
145 | 48 | 90 | 1 | 8 | 325.4169 | -47.2625 | 0.12896
146 | 3 | 100 | 1 | 8 | 616.173 | 1117.8912 | 0.24954
147 | 6 | 100 | 1 | 8 | 858.7905 | 753.366 | 0.22587
148 | 9 | 100 | 1 | 8 | 900.8132 | 490.7859 | 0.21253
149 | 12 | 100 | 1 | 8 | 867.9113 | 317.089 | 0.20054
150 | 15 | 100 | 1 | 8 | 812.1142 | 201.7633 | 0.19044
151 | 18 | 100 | 1 | 8 | 752.9299 | 123.3615 | 0.18206
152 | 21 | 100 | 1 | 8 | 697.1143 | 68.6756 | 0.17506
153 | 24 | 100 | 1 | 8 | 646.6413 | 29.6708 | 0.16914
154 | 27 | 100 | 1 | 8 | 601.6797 | 1.3724 | 0.16406
155 | 30 | 100 | 1 | 8 | 561.8285 | -19.3992 | 0.15967
156 | 33 | 100 | 1 | 8 | 526.4897 | -34.7304 | 0.15585
157 | 36 | 100 | 1 | 8 | 495.0946 | -46.0361 | 0.15248
158 | 39 | 100 | 1 | 8 | 467.0796 | -54.3069 | 0.1495
159 | 42 | 100 | 1 | 8 | 441.9852 | -60.2319 | 0.14684
160 | 45 | 100 | 1 | 8 | 419.4144 | -64.3259 | 0.14445
161 | 48 | 100 | 1 | 8 | 399.0322 | -66.9685 | 0.1423
162 | 3 | 10 | 0.9 | 8 | 6.2851 | 12.6473 | 0.026201
163 | 6 | 10 | 0.9 | 8 | 8.776 | 8.7868 | 0.024452
164 | 9 | 10 | 0.9 | 8 | 9.3523 | 6.0643 | 0.023287
165 | 12 | 10 | 0.9 | 8 | 9.1413 | 4.2325 | 0.0223
166 | 15 | 10 | 0.9 | 8 | 8.6462 | 2.9942 | 0.021482
167 | 18 | 10 | 0.9 | 8 | 8.0766 | 2.1409 | 0.020803
168 | 21 | 10 | 0.9 | 8 | 7.5148 | 1.5406 | 0.02024
169 | 24 | 10 | 0.9 | 8 | 6.9924 | 1.1105 | 0.019752
170 | 27 | 10 | 0.9 | 8 | 6.5172 | 0.79824 | 0.01934
171 | 30 | 10 | 0.9 | 8 | 6.0891 | 0.56973 | 0.018983
172 | 33 | 10 | 0.9 | 8 | 5.7043 | 0.40224 | 0.018671
173 | 36 | 10 | 0.9 | 8 | 5.3583 | 0.27968 | 0.018396
174 | 39 | 10 | 0.9 | 8 | 5.0426 | 0.20029 | 0.018153
175 | 42 | 10 | 0.9 | 8 | 4.7676 | 0.12953 | 0.017935
176 | 45 | 10 | 0.9 | 8 | 4.5096 | 0.088609 | 0.01774
177 | 48 | 10 | 0.9 | 8 | 4.2769 | 0.064259 | 0.017564
178 | 3 | 20 | 0.9 | 8 | 25.2624 | 50.8958 | 0.052566
179 | 6 | 20 | 0.9 | 8 | 35.2557 | 35.3894 | 0.04905
180 | 9 | 20 | 0.9 | 8 | 37.5542 | 24.4558 | 0.046719
181 | 12 | 20 | 0.9 | 8 | 36.6894 | 17.1023 | 0.044737
182 | 15 | 20 | 0.9 | 8 | 34.6888 | 12.1339 | 0.043096
183 | 18 | 20 | 0.9 | 8 | 32.3928 | 8.712 | 0.041733
184 | 21 | 20 | 0.9 | 8 | 30.1337 | 6.3064 | 0.040593
185 | 24 | 20 | 0.9 | 8 | 28.0282 | 4.5834 | 0.039626
186 | 27 | 20 | 0.9 | 8 | 26.1139 | 3.3331 | 0.038799
187 | 30 | 20 | 0.9 | 8 | 24.3926 | 2.4183 | 0.038082
188 | 33 | 20 | 0.9 | 8 | 22.8447 | 1.7474 | 0.037457
189 | 36 | 20 | 0.9 | 8 | 21.4531 | 1.2587 | 0.036907
190 | 39 | 20 | 0.9 | 8 | 20.1988 | 0.90572 | 0.036418
191 | 42 | 20 | 0.9 | 8 | 19.0652 | 0.66099 | 0.035983
192 | 45 | 20 | 0.9 | 8 | 18.0352 | 0.49979 | 0.035591
193 | 48 | 20 | 0.9 | 8 | 17.0981 | 0.40404 | 0.035237
194 | 3 | 30 | 0.9 | 8 | 56.9386 | 114.7546 | 0.078934
195 | 6 | 30 | 0.9 | 8 | 79.45 | 79.8072 | 0.073649
196 | 9 | 30 | 0.9 | 8 | 84.6167 | 55.1675 | 0.070146
197 | 12 | 30 | 0.9 | 8 | 82.6529 | 38.5982 | 0.06717
198 | 15 | 30 | 0.9 | 8 | 78.137 | 27.4053 | 0.064707
199 | 18 | 30 | 0.9 | 8 | 72.9576 | 19.6977 | 0.062662
200 | 21 | 30 | 0.9 | 8 | 67.8589 | 14.2786 | 0.060948
201 | 24 | 30 | 0.9 | 8 | 63.1152 | 10.3978 | 0.059494
202 | 27 | 30 | 0.9 | 8 | 58.801 | 7.5836 | 0.058254
203 | 30 | 30 | 0.9 | 8 | 54.9202 | 5.5255 | 0.057179
204 | 33 | 30 | 0.9 | 8 | 51.4304 | 4.0166 | 0.05624
205 | 36 | 30 | 0.9 | 8 | 48.2932 | 2.9163 | 0.055413
206 | 39 | 30 | 0.9 | 8 | 45.4642 | 2.1257 | 0.054681
207 | 42 | 30 | 0.9 | 8 | 42.9106 | 1.5741 | 0.054027
208 | 45 | 30 | 0.9 | 8 | 40.5896 | 1.2092 | 0.053438
209 | 48 | 30 | 0.9 | 8 | 38.4771 | 0.99246 | 0.052907
210 | 3 | 40 | 0.9 | 8 | 101.3006 | 203.911 | 0.10526
211 | 6 | 40 | 0.9 | 8 | 141.3516 | 141.6076 | 0.098111
212 | 9 | 40 | 0.9 | 8 | 150.5408 | 97.6922 | 0.093443
213 | 12 | 40 | 0.9 | 8 | 147.0635 | 68.1644 | 0.089475
214 | 15 | 40 | 0.9 | 8 | 139.0465 | 48.2149 | 0.086188
215 | 18 | 40 | 0.9 | 8 | 129.8506 | 34.4734 | 0.083461
216 | 21 | 40 | 0.9 | 8 | 120.8 | 24.8081 | 0.081176
217 | 24 | 40 | 0.9 | 8 | 112.3802 | 17.8853 | 0.079239
218 | 27 | 40 | 0.9 | 8 | 104.7282 | 12.86 | 0.077581
219 | 30 | 40 | 0.9 | 8 | 97.8378 | 9.1813 | 0.076146
220 | 33 | 40 | 0.9 | 8 | 91.6436 | 6.4828 | 0.074893
221 | 36 | 40 | 0.9 | 8 | 86.0874 | 4.5109 | 0.073791
222 | 39 | 40 | 0.9 | 8 | 81.0767 | 3.0917 | 0.072813
223 | 42 | 40 | 0.9 | 8 | 76.5456 | 2.0999 | 0.07194
224 | 45 | 40 | 0.9 | 8 | 72.4386 | 1.439 | 0.071155
225 | 48 | 40 | 0.9 | 8 | 68.697 | 1.0448 | 0.070447
226 | 3 | 50 | 0.9 | 8 | 158.2899 | 317.0749 | 0.13139
227 | 6 | 50 | 0.9 | 8 | 220.9712 | 218.9211 | 0.12196
228 | 9 | 50 | 0.9 | 8 | 235.4158 | 149.7957 | 0.11614
229 | 12 | 50 | 0.9 | 8 | 230.0735 | 103.3108 | 0.11118
230 | 15 | 50 | 0.9 | 8 | 217.6689 | 71.8815 | 0.10706
231 | 18 | 50 | 0.9 | 8 | 203.4245 | 50.2035 | 0.10365
232 | 21 | 50 | 0.9 | 8 | 189.4182 | 34.9267 | 0.10079
233 | 24 | 50 | 0.9 | 8 | 176.3924 | 23.9586 | 0.098362
234 | 27 | 50 | 0.9 | 8 | 164.5666 | 15.9711 | 0.096285
235 | 30 | 50 | 0.9 | 8 | 153.9217 | 10.1035 | 0.094488
236 | 33 | 50 | 0.9 | 8 | 144.3761 | 5.7757 | 0.092919
237 | 36 | 50 | 0.9 | 8 | 135.8054 | 2.5957 | 0.091538
238 | 39 | 50 | 0.9 | 8 | 128.0937 | 0.28501 | 0.090313
239 | 42 | 50 | 0.9 | 8 | 121.1314 | -1.3532 | 0.08922
240 | 45 | 50 | 0.9 | 8 | 114.8253 | -2.4657 | 0.088237
241 | 48 | 50 | 0.9 | 8 | 109.0903 | -3.1603 | 0.08735
242 | 3 | 60 | 0.9 | 8 | 227.7483 | 454.6343 | 0.15739
243 | 6 | 60 | 0.9 | 8 | 318.1774 | 312.7319 | 0.14535
244 | 9 | 60 | 0.9 | 8 | 339.1382 | 212.7406 | 0.13851
245 | 12 | 60 | 0.9 | 8 | 331.5677 | 145.4434 | 0.13258
246 | 15 | 60 | 0.9 | 8 | 313.8141 | 99.9001 | 0.12764
247 | 18 | 60 | 0.9 | 8 | 293.4154 | 68.4442 | 0.12354
248 | 21 | 60 | 0.9 | 8 | 273.3782 | 46.2453 | 0.12009
249 | 24 | 60 | 0.9 | 8 | 254.7591 | 30.2717 | 0.11718
250 | 27 | 60 | 0.9 | 8 | 237.8671 | 18.6079 | 0.11468
251 | 30 | 60 | 0.9 | 8 | 222.6858 | 10.0075 | 0.11252
252 | 33 | 60 | 0.9 | 8 | 209.0782 | 3.6363 | 0.11064
253 | 36 | 60 | 0.9 | 8 | 196.879 | -1.0744 | 0.10898
254 | 39 | 60 | 0.9 | 8 | 185.9127 | -4.5249 | 0.10751
255 | 42 | 60 | 0.9 | 8 | 176.0202 | -7.0004 | 0.10619
256 | 45 | 60 | 0.9 | 8 | 167.0692 | -8.7118 | 0.10501
257 | 48 | 60 | 0.9 | 8 | 158.9437 | -9.8211 | 0.10395
258 | 3 | 70 | 0.9 | 8 | 309.2146 | 616.1399 | 0.18322
259 | 6 | 70 | 0.9 | 8 | 432.7908 | 423.4341 | 0.16844
260 | 9 | 70 | 0.9 | 8 | 461.5731 | 287.0748 | 0.16054
261 | 12 | 70 | 0.9 | 8 | 451.4071 | 195.1667 | 0.15367
262 | 15 | 70 | 0.9 | 8 | 427.3549 | 132.898 | 0.14794
263 | 18 | 70 | 0.9 | 8 | 399.7186 | 89.8393 | 0.14315
264 | 21 | 70 | 0.9 | 8 | 372.5502 | 59.3969 | 0.13914
265 | 24 | 70 | 0.9 | 8 | 347.3266 | 37.4496 | 0.13573
266 | 27 | 70 | 0.9 | 8 | 324.4573 | 21.3832 | 0.13282
267 | 30 | 70 | 0.9 | 8 | 303.9253 | 9.4998 | 0.13029
268 | 33 | 70 | 0.9 | 8 | 285.5284 | 0.65649 | 0.12809
269 | 36 | 70 | 0.9 | 8 | 269.0478 | -5.9172 | 0.12615
270 | 39 | 70 | 0.9 | 8 | 254.2497 | -10.7662 | 0.12443
271 | 42 | 70 | 0.9 | 8 | 240.9157 | -14.2863 | 0.12289
272 | 45 | 70 | 0.9 | 8 | 228.8586 | -16.7591 | 0.12152
273 | 48 | 70 | 0.9 | 8 | 217.9169 | -18.4011 | 0.12027
274 | 3 | 80 | 0.9 | 8 | 399.9417 | 796.68 | 0.20838
275 | 6 | 80 | 0.9 | 8 | 563.7245 | 550.4218 | 0.1911
276 | 9 | 80 | 0.9 | 8 | 602.2988 | 373.0567 | 0.18228
277 | 12 | 80 | 0.9 | 8 | 589.2638 | 252.9258 | 0.17448
278 | 15 | 80 | 0.9 | 8 | 557.9675 | 171.4236 | 0.16796
279 | 18 | 80 | 0.9 | 8 | 521.9748 | 114.9956 | 0.16253
280 | 21 | 80 | 0.9 | 8 | 486.5898 | 75.0536 | 0.15797
281 | 24 | 80 | 0.9 | 8 | 453.7419 | 46.2088 | 0.15409
282 | 27 | 80 | 0.9 | 8 | 423.97 | 25.0492 | 0.15077
283 | 30 | 80 | 0.9 | 8 | 397.2444 | 9.355 | 0.14789
284 | 33 | 80 | 0.9 | 8 | 373.3229 | -2.3559 | 0.14538
285 | 36 | 80 | 0.9 | 8 | 351.8989 | -11.0998 | 0.14316
286 | 39 | 80 | 0.9 | 8 | 332.6607 | -17.5879 | 0.1412
287 | 42 | 80 | 0.9 | 8 | 315.3418 | -22.3378 | 0.13944
288 | 45 | 80 | 0.9 | 8 | 299.6903 | -25.717 | 0.13787
289 | 48 | 80 | 0.9 | 8 | 285.4915 | -28.0023 | 0.13644
290 | 3 | 90 | 0.9 | 8 | 495.0936 | 986.6436 | 0.23188
291 | 6 | 90 | 0.9 | 8 | 706.3304 | 688.7768 | 0.21246
292 | 9 | 90 | 0.9 | 8 | 758.5447 | 468.2719 | 0.20306
293 | 12 | 90 | 0.9 | 8 | 743.613 | 317.1644 | 0.19457
294 | 15 | 90 | 0.9 | 8 | 704.5061 | 214.0487 | 0.18733
295 | 18 | 90 | 0.9 | 8 | 659.1498 | 142.4782 | 0.18127
296 | 21 | 90 | 0.9 | 8 | 614.4823 | 91.7051 | 0.17619
297 | 24 | 90 | 0.9 | 8 | 572.9997 | 54.9595 | 0.17188
298 | 27 | 90 | 0.9 | 8 | 535.3985 | 27.9298 | 0.16818
299 | 30 | 90 | 0.9 | 8 | 501.6469 | 7.8129 | 0.16497
300 | 33 | 90 | 0.9 | 8 | 471.4388 | -7.2652 | 0.16216
301 | 36 | 90 | 0.9 | 8 | 444.3907 | -18.5868 | 0.15969
302 | 39 | 90 | 0.9 | 8 | 420.1156 | -27.0583 | 0.15749
303 | 42 | 90 | 0.9 | 8 | 398.2594 | -33.3187 | 0.15553
304 | 45 | 90 | 0.9 | 8 | 378.5152 | -37.8482 | 0.15377
305 | 48 | 90 | 0.9 | 8 | 360.6078 | -40.9975 | 0.15218
306 | 3 | 100 | 0.9 | 8 | 587.0812 | 1171.4791 | 0.25272
307 | 6 | 100 | 0.9 | 8 | 855.1241 | 832.7696 | 0.23206
308 | 9 | 100 | 0.9 | 8 | 926.4615 | 569.6463 | 0.22226
309 | 12 | 100 | 0.9 | 8 | 911.367 | 385.6629 | 0.21319
310 | 15 | 100 | 0.9 | 8 | 864.9171 | 259.1028 | 0.20534
311 | 18 | 100 | 0.9 | 8 | 809.7495 | 170.775 | 0.19874
312 | 21 | 100 | 0.9 | 8 | 755.012 | 107.8806 | 0.19315
313 | 24 | 100 | 0.9 | 8 | 704.0581 | 62.2047 | 0.18842
314 | 27 | 100 | 0.9 | 8 | 657.8011 | 28.4856 | 0.18437
315 | 30 | 100 | 0.9 | 8 | 616.2483 | 3.2768 | 0.18086
316 | 33 | 100 | 0.9 | 8 | 579.0455 | -15.7229 | 0.1778
317 | 36 | 100 | 0.9 | 8 | 545.7267 | -30.0951 | 0.1751
318 | 39 | 100 | 0.9 | 8 | 515.8295 | -40.9416 | 0.1727
319 | 42 | 100 | 0.9 | 8 | 488.9079 | -49.0853 | 0.17055
320 | 45 | 100 | 0.9 | 8 | 464.5897 | -55.075 | 0.16862
321 | 48 | 100 | 0.9 | 8 | 442.5348 | -59.3687 | 0.16688
322 | 3 | 10 | 0.8 | 8 | 5.9364 | 13.305 | 0.026629
323 | 6 | 10 | 0.8 | 8 | 8.656 | 9.7287 | 0.025168
324 | 9 | 10 | 0.8 | 8 | 9.5239 | 7.0172 | 0.024375
325 | 12 | 10 | 0.8 | 8 | 9.5149 | 5.0906 | 0.023668
326 | 15 | 10 | 0.8 | 8 | 9.1363 | 3.7357 | 0.023073
327 | 18 | 10 | 0.8 | 8 | 8.6222 | 2.7729 | 0.022575
328 | 21 | 10 | 0.8 | 8 | 8.0784 | 2.0778 | 0.022155
329 | 24 | 10 | 0.8 | 8 | 7.5503 | 1.5683 | 0.021797
330 | 27 | 10 | 0.8 | 8 | 7.0563 | 1.1895 | 0.02149
331 | 30 | 10 | 0.8 | 8 | 6.6024 | 0.90507 | 0.021222
332 | 33 | 10 | 0.8 | 8 | 6.1883 | 0.69003 | 0.020989
333 | 36 | 10 | 0.8 | 8 | 5.8108 | 0.52718 | 0.020783
334 | 39 | 10 | 0.8 | 8 | 5.4691 | 0.40368 | 0.0206
335 | 42 | 10 | 0.8 | 8 | 5.1564 | 0.31132 | 0.020436
336 | 45 | 10 | 0.8 | 8 | 4.8707 | 0.24272 | 0.020288
337 | 48 | 10 | 0.8 | 8 | 4.611 | 0.19372 | 0.020155
338 | 3 | 20 | 0.8 | 8 | 23.8591 | 53.5413 | 0.053424
339 | 6 | 20 | 0.8 | 8 | 34.7708 | 39.1796 | 0.050538
340 | 9 | 20 | 0.8 | 8 | 38.2315 | 28.288 | 0.048907
341 | 12 | 20 | 0.8 | 8 | 38.1769 | 20.5556 | 0.047484
342 | 15 | 20 | 0.8 | 8 | 36.6363 | 15.1192 | 0.04629
343 | 18 | 20 | 0.8 | 8 | 34.5548 | 11.2575 | 0.04529
344 | 21 | 20 | 0.8 | 8 | 32.3575 | 8.471 | 0.044448
345 | 24 | 20 | 0.8 | 8 | 30.2255 | 6.4287 | 0.04373
346 | 27 | 20 | 0.8 | 8 | 28.2281 | 4.9125 | 0.043089
347 | 30 | 20 | 0.8 | 8 | 26.4005 | 3.772 | 0.042578
348 | 33 | 20 | 0.8 | 8 | 24.729 | 2.9109 | 0.042109
349 | 36 | 20 | 0.8 | 8 | 23.2081 | 2.2579 | 0.041696
350 | 39 | 20 | 0.8 | 8 | 21.8252 | 1.7652 | 0.041329
351 | 42 | 20 | 0.8 | 8 | 20.5622 | 1.3954 | 0.041
352 | 45 | 20 | 0.8 | 8 | 19.4152 | 1.1182 | 0.040704
353 | 48 | 20 | 0.8 | 8 | 18.3568 | 0.92633 | 0.040436
354 | 3 | 30 | 0.8 | 8 | 53.7752 | 120.7186 | 0.080224
355 | 6 | 30 | 0.8 | 8 | 78.3548 | 88.3512 | 0.075883
356 | 9 | 30 | 0.8 | 8 | 86.1377 | 63.8061 | 0.073432
357 | 12 | 30 | 0.8 | 8 | 85.9968 | 46.3835 | 0.071296
358 | 15 | 30 | 0.8 | 8 | 82.5117 | 34.1356 | 0.069502
359 | 18 | 30 | 0.8 | 8 | 77.8129 | 25.4372 | 0.068002
360 | 21 | 30 | 0.8 | 8 | 72.8538 | 19.1611 | 0.066736
361 | 24 | 30 | 0.8 | 8 | 68.0435 | 14.5614 | 0.065658
362 | 27 | 30 | 0.8 | 8 | 63.5489 | 11.1441 | 0.064733
363 | 30 | 30 | 0.8 | 8 | 59.4136 | 8.5792 | 0.063929
364 | 33 | 30 | 0.8 | 8 | 55.644 | 6.6403 | 0.063225
365 | 36 | 30 | 0.8 | 8 | 52.2119 | 5.1712 | 0.062604
366 | 39 | 30 | 0.8 | 8 | 49.0876 | 4.0597 | 0.062053
367 | 42 | 30 | 0.8 | 8 | 46.2539 | 3.2208 | 0.061614
368 | 45 | 30 | 0.8 | 8 | 43.646 | 2.6135 | 0.061115
369 | 48 | 30 | 0.8 | 8 | 41.2688 | 2.1731 | 0.060713
370 | 3 | 40 | 0.8 | 8 | 95.6845 | 214.5247 | 0.10698
371 | 6 | 40 | 0.8 | 8 | 139.4358 | 156.7971 | 0.10108
372 | 9 | 40 | 0.8 | 8 | 153.3053 | 113.0389 | 0.09781
373 | 12 | 40 | 0.8 | 8 | 153.0954 | 81.9834 | 0.094964
374 | 15 | 40 | 0.8 | 8 | 146.947 | 60.1501 | 0.092571
375 | 18 | 40 | 0.8 | 8 | 138.637 | 44.6406 | 0.090568
376 | 21 | 40 | 0.8 | 8 | 129.8664 | 33.448 | 0.088879
377 | 24 | 40 | 0.8 | 8 | 121.3619 | 25.242 | 0.087441
378 | 27 | 40 | 0.8 | 8 | 113.4141 | 19.1437 | 0.086205
379 | 30 | 40 | 0.8 | 8 | 106.1108 | 14.5644 | 0.085133
380 | 33 | 40 | 0.8 | 8 | 99.4502 | 11.1025 | 0.084193
381 | 36 | 40 | 0.8 | 8 | 93.3918 | 8.4782 | 0.083365
382 | 39 | 40 | 0.8 | 8 | 87.8818 | 6.4932 | 0.082628
383 | 42 | 40 | 0.8 | 8 | 82.8638 | 5.0039 | 0.081969
384 | 45 | 40 | 0.8 | 8 | 78.2844 | 3.9045 | 0.081376
385 | 48 | 40 | 0.8 | 8 | 74.0948 | 3.116 | 0.08084
386 | 3 | 50 | 0.8 | 8 | 149.5655 | 333.6149 | 0.13353
387 | 6 | 50 | 0.8 | 8 | 218.1659 | 242.5869 | 0.12559
388 | 9 | 50 | 0.8 | 8 | 240.1036 | 173.657 | 0.12153
389 | 12 | 50 | 0.8 | 8 | 240.0525 | 124.7346 | 0.11797
390 | 15 | 50 | 0.8 | 8 | 230.7545 | 90.3218 | 0.11497
391 | 18 | 50 | 0.8 | 8 | 218.1015 | 65.8543 | 0.11245
392 | 21 | 50 | 0.8 | 8 | 204.7344 | 48.1749 | 0.11033
393 | 24 | 50 | 0.8 | 8 | 191.7824 | 35.1951 | 0.10853
394 | 27 | 50 | 0.8 | 8 | 179.6924 | 25.5333 | 0.10698
395 | 30 | 50 | 0.8 | 8 | 168.5992 | 18.2658 | 0.10563
396 | 33 | 50 | 0.8 | 8 | 158.499 | 12.7616 | 0.10445
397 | 36 | 50 | 0.8 | 8 | 149.3284 | 8.5806 | 0.10341
398 | 39 | 50 | 0.8 | 8 | 141.0032 | 5.4108 | 0.10248
399 | 42 | 50 | 0.8 | 8 | 133.4328 | 3.0256 | 0.10166
400 | 45 | 50 | 0.8 | 8 | 126.5352 | 1.2584 | 0.10091
401 | 48 | 50 | 0.8 | 8 | 120.2402 | -0.012432 | 0.10024
402 | 3 | 60 | 0.8 | 8 | 215.2206 | 478.349 | 0.15995
403 | 6 | 60 | 0.8 | 8 | 314.2728 | 346.6901 | 0.14954
404 | 9 | 60 | 0.8 | 8 | 346.2106 | 246.9776 | 0.14483
405 | 12 | 60 | 0.8 | 8 | 346.4738 | 176.1472 | 0.14061
406 | 15 | 60 | 0.8 | 8 | 333.4128 | 126.2924 | 0.13701
407 | 18 | 60 | 0.8 | 8 | 315.5172 | 90.8004 | 0.13399
408 | 21 | 60 | 0.8 | 8 | 296.6039 | 65.134 | 0.13144
409 | 24 | 60 | 0.8 | 8 | 278.2887 | 46.2656 | 0.12927
410 | 27 | 60 | 0.8 | 8 | 261.2241 | 32.1992 | 0.1274
411 | 30 | 60 | 0.8 | 8 | 245.5857 | 21.5994 | 0.12578
412 | 33 | 60 | 0.8 | 8 | 231.3718 | 13.5583 | 0.12436
413 | 36 | 60 | 0.8 | 8 | 218.4784 | 7.4336 | 0.12311
414 | 39 | 60 | 0.8 | 8 | 206.7952 | 2.7781 | 0.12199
415 | 42 | 60 | 0.8 | 8 | 196.1853 | -0.73971 | 0.121
416 | 45 | 60 | 0.8 | 8 | 186.533 | -3.3556 | 0.1201
417 | 48 | 60 | 0.8 | 8 | 177.7239 | -5.2554 | 0.11929
418 | 3 | 70 | 0.8 | 8 | 292.0876 | 648.009 | 0.18615
419 | 6 | 70 | 0.8 | 8 | 427.5112 | 469.485 | 0.17323
420 | 9 | 70 | 0.8 | 8 | 471.3974 | 333.5662 | 0.16778
421 | 12 | 70 | 0.8 | 8 | 472.0728 | 236.8743 | 0.16289
422 | 15 | 70 | 0.8 | 8 | 454.5596 | 168.7358 | 0.15872
423 | 18 | 70 | 0.8 | 8 | 430.4947 | 120.2009 | 0.15521
424 | 21 | 70 | 0.8 | 8 | 405.0372 | 85.0587 | 0.15224
425 | 24 | 70 | 0.8 | 8 | 380.3978 | 59.1864 | 0.1497
426 | 27 | 70 | 0.8 | 8 | 357.4524 | 39.8701 | 0.14752
427 | 30 | 70 | 0.8 | 8 | 336.4471 | 25.2903 | 0.14562
428 | 33 | 70 | 0.8 | 8 | 317.3743 | 14.2007 | 0.14396
429 | 36 | 70 | 0.8 | 8 | 300.1014 | 5.7343 | 0.1425
430 | 39 | 70 | 0.8 | 8 | 284.456 | -0.72381 | 0.14119
431 | 42 | 70 | 0.8 | 8 | 270.2671 | -5.6175 | 0.14003
432 | 45 | 70 | 0.8 | 8 | 257.3672 | -9.28 | 0.13898
433 | 48 | 70 | 0.8 | 8 | 245.6122 | -11.9621 | 0.13803
434 | 3 | 80 | 0.8 | 8 | 377.3284 | 836.9565 | 0.21154
435 | 6 | 80 | 0.8 | 8 | 556.2687 | 609.7466 | 0.19634
436 | 9 | 80 | 0.8 | 8 | 615.0083 | 433.5491 | 0.19031
437 | 12 | 80 | 0.8 | 8 | 616.333 | 307.3095 | 0.18483
438 | 15 | 80 | 0.8 | 8 | 593.7092 | 218.1934 | 0.18009
439 | 18 | 80 | 0.8 | 8 | 562.4736 | 154.6497 | 0.17609
440 | 21 | 80 | 0.8 | 8 | 529.4185 | 108.5958 | 0.1727
441 | 24 | 80 | 0.8 | 8 | 497.4317 | 74.6563 | 0.16982
442 | 27 | 80 | 0.8 | 8 | 467.6504 | 49.2826 | 0.16734
443 | 30 | 80 | 0.8 | 8 | 440.4078 | 30.0988 | 0.16519
444 | 33 | 80 | 0.8 | 8 | 415.6794 | 15.4809 | 0.1633
445 | 36 | 80 | 0.8 | 8 | 393.2947 | 4.2911 | 0.16162
446 | 39 | 80 | 0.8 | 8 | 373.0368 | -4.263 | 0.16014
447 | 42 | 80 | 0.8 | 8 | 354.6704 | -10.7781 | 0.15881
448 | 45 | 80 | 0.8 | 8 | 337.9845 | -15.6728 | 0.15761
449 | 48 | 80 | 0.8 | 8 | 322.781 | -19.2821 | 0.15652
450 | 3 | 90 | 0.8 | 8 | 465.6868 | 1033.6507 | 0.23512
451 | 6 | 90 | 0.8 | 8 | 695.5916 | 761.6583 | 0.2178
452 | 9 | 90 | 0.8 | 8 | 773.3589 | 543.6374 | 0.21158
453 | 12 | 90 | 0.8 | 8 | 777.1717 | 385.4813 | 0.2056
454 | 15 | 90 | 0.8 | 8 | 749.388 | 273.0044 | 0.20041
455 | 18 | 90 | 0.8 | 8 | 710.2093 | 192.5357 | 0.19599
456 | 21 | 90 | 0.8 | 8 | 668.554 | 134.08 | 0.1922
457 | 24 | 90 | 0.8 | 8 | 628.2253 | 90.931 | 0.18897
458 | 27 | 90 | 0.8 | 8 | 590.6229 | 58.6019 | 0.18619
459 | 30 | 90 | 0.8 | 8 | 556.2544 | 34.1005 | 0.18378
460 | 33 | 90 | 0.8 | 8 | 525.0573 | 15.3722 | 0.18166
461 | 36 | 90 | 0.8 | 8 | 496.8242 | 0.98808 | 0.1798
462 | 39 | 90 | 0.8 | 8 | 471.2761 | -10.0704 | 0.17814
463 | 42 | 90 | 0.8 | 8 | 448.1197 | -18.5333 | 0.17665
464 | 45 | 90 | 0.8 | 8 | 427.0852 | -24.9574 | 0.17532
465 | 48 | 90 | 0.8 | 8 | 407.929 | -29.7473 | 0.17411
466 | 3 | 100 | 0.8 | 8 | 550.4537 | 1223.8 | 0.25569
467 | 6 | 100 | 0.8 | 8 | 838.4788 | 917.3498 | 0.23725
468 | 9 | 100 | 0.8 | 8 | 942.4335 | 660.2868 | 0.23085
469 | 12 | 100 | 0.8 | 8 | 951.1015 | 468.7122 | 0.22453
470 | 15 | 100 | 0.8 | 8 | 919.1372 | 331.1478 | 0.21893
471 | 18 | 100 | 0.8 | 8 | 871.9495 | 232.1109 | 0.2141
472 | 21 | 100 | 0.8 | 8 | 821.1972 | 159.8834 | 0.20997
473 | 24 | 100 | 0.8 | 8 | 771.7211 | 106.3813 | 0.20642
474 | 27 | 100 | 0.8 | 8 | 725.561 | 66.1706 | 0.20336
475 | 30 | 100 | 0.8 | 8 | 683.2672 | 35.5875 | 0.20068
476 | 33 | 100 | 0.8 | 8 | 644.871 | 12.1166 | 0.19835
477 | 36 | 100 | 0.8 | 8 | 610.1076 | -6.0061 | 0.19628
478 | 39 | 100 | 0.8 | 8 | 578.6407 | -20.0225 | 0.19445
479 | 42 | 100 | 0.8 | 8 | 550.1357 | -30.8499 | 0.19281
480 | 45 | 100 | 0.8 | 8 | 524.2402 | -39.1582 | 0.19134
481 | 48 | 100 | 0.8 | 8 | 500.6484 | -45.4486 | 0.19
482 | 3 | 10 | 0.7 | 8 | 5.5012 | 13.9509 | 0.027039
483 | 6 | 10 | 0.7 | 8 | 8.3869 | 10.7436 | 0.025827
484 | 9 | 10 | 0.7 | 8 | 9.5594 | 8.1179 | 0.025327
485 | 12 | 10 | 0.7 | 8 | 9.8054 | 6.1361 | 0.024875
486 | 15 | 10 | 0.7 | 8 | 9.599 | 4.6742 | 0.024487
487 | 18 | 10 | 0.7 | 8 | 9.1883 | 3.5957 | 0.024157
488 | 21 | 10 | 0.7 | 8 | 8.7006 | 2.7923 | 0.023875
489 | 24 | 10 | 0.7 | 8 | 8.1983 | 2.1865 | 0.023635
490 | 27 | 10 | 0.7 | 8 | 7.7118 | 1.7243 | 0.023427
491 | 30 | 10 | 0.7 | 8 | 7.2532 | 1.368 | 0.023246
492 | 33 | 10 | 0.7 | 8 | 6.8245 | 1.2969 | 0.023086
493 | 36 | 10 | 0.7 | 8 | 6.4366 | 0.87408 | 0.022945
494 | 39 | 10 | 0.7 | 8 | 6.0812 | 0.71423 | 0.022819
495 | 42 | 10 | 0.7 | 8 | 5.7484 | 0.57058 | 0.022707
496 | 45 | 10 | 0.7 | 8 | 5.4464 | 0.46629 | 0.022605
497 | 48 | 10 | 0.7 | 8 | 5.1699 | 0.38542 | 0.022513
498 | 3 | 20 | 0.7 | 8 | 22.108 | 56.1396 | 0.054247
499 | 6 | 20 | 0.7 | 8 | 33.6824 | 43.2612 | 0.051817
500 | 9 | 20 | 0.7 | 8 | 38.3649 | 32.7182 | 0.050818
501 | 12 | 20 | 0.7 | 8 | 39.3287 | 24.7619 | 0.049911
502 | 15 | 20 | 0.7 | 8 | 38.4703 | 18.8948 | 0.04913
503 | 18 | 20 | 0.7 | 8 | 36.7959 | 14.5679 | 0.048467
504 | 21 | 20 | 0.7 | 8 | 34.8168 | 11.3449 | 0.047897
505 | 24 | 20 | 0.7 | 8 | 32.7831 | 8.9148 | 0.047419
506 | 27 | 20 | 0.7 | 8 | 30.8126 | 7.0601 | 0.047001
507 | 30 | 20 | 0.7 | 8 | 28.9581 | 5.6309 | 0.046637
508 | 33 | 20 | 0.7 | 8 | 27.2381 | 4.519 | 0.046317
509 | 36 | 20 | 0.7 | 8 | 25.6548 | 3.6489 | 0.046034
510 | 39 | 20 | 0.7 | 8 | 24.2025 | 2.9664 | 0.045782
511 | 42 | 20 | 0.7 | 8 | 22.8726 | 2.4305 | 0.045556
512 | 45 | 20 | 0.7 | 8 | 21.6554 | 2.0102 | 0.045352
513 | 48 | 20 | 0.7 | 8 | 20.5334 | 1.6852 | 0.045168
514 | 3 | 30 | 0.7 | 8 | 49.8286 | 126.5767 | 0.081461
515 | 6 | 30 | 0.7 | 8 | 75.9009 | 97.5537 | 0.077804
516 | 9 | 30 | 0.7 | 8 | 86.4323 | 73.7934 | 0.076304
517 | 12 | 30 | 0.7 | 8 | 88.5814 | 55.8662 | 0.074941
518 | 15 | 30 | 0.7 | 8 | 86.6293 | 42.6491 | 0.073767
519 | 18 | 30 | 0.7 | 8 | 82.8438 | 32.8995 | 0.072771
520 | 21 | 30 | 0.7 | 8 | 78.3731 | 25.6387 | 0.071924
521 | 24 | 30 | 0.7 | 8 | 73.7806 | 20.1647 | 0.071198
522 | 27 | 30 | 0.7 | 8 | 69.3318 | 15.9877 | 0.07057
523 | 30 | 30 | 0.7 | 8 | 65.1452 | 12.7667 | 0.070023
524 | 33 | 30 | 0.7 | 8 | 61.2611 | 10.2606 | 0.069542
525 | 36 | 30 | 0.7 | 8 | 57.6865 | 8.2962 | 0.069117
526 | 39 | 30 | 0.7 | 8 | 54.4111 | 6.764 | 0.068739
527 | 42 | 30 | 0.7 | 8 | 51.4104 | 5.5573 | 0.068399
528 | 45 | 30 | 0.7 | 8 | 48.6588 | 4.6133 | 0.06809
529 | 48 | 30 | 0.7 | 8 | 46.1319 | 3.8801 | 0.067817
530 | 3 | 40 | 0.7 | 8 | 88.6705 | 224.9438 | 0.10863
531 | 6 | 40 | 0.7 | 8 | 135.1013 | 173.1556 | 0.10363
532 | 9 | 40 | 0.7 | 8 | 153.9075 | 130.7862 | 0.10163
533 | 12 | 40 | 0.7 | 8 | 157.8028 | 98.8236 | 0.099809
534 | 15 | 40 | 0.7 | 8 | 154.4164 | 75.2621 | 0.098245
535 | 18 | 40 | 0.7 | 8 | 147.7694 | 57.8827 | 0.096915
536 | 21 | 40 | 0.7 | 8 | 139.9027 | 44.9405 | 0.095784
537 | 24 | 40 | 0.7 | 8 | 131.8145 | 35.184 | 0.094813
538 | 27 | 40 | 0.7 | 8 | 123.9787 | 27.7407 | 0.093975
539 | 30 | 40 | 0.7 | 8 | 116.6037 | 22.0021 | 0.093244
540 | 33 | 40 | 0.7 | 8 | 109.7566 | 17.5411 | 0.092602
541 | 36 | 40 | 0.7 | 8 | 103.4716 | 14.0522 | 0.092034
542 | 39 | 40 | 0.7 | 8 | 97.6999 | 11.3153 | 0.091528
543 | 42 | 40 | 0.7 | 8 | 92.4121 | 9.1685 | 0.091075
544 | 45 | 40 | 0.7 | 8 | 87.567 | 7.4905 | 0.090667
545 | 48 | 40 | 0.7 | 8 | 83.1218 | 6.19 | 0.090297
546 | 3 | 50 | 0.7 | 8 | 138.6661 | 349.8626 | 0.13559
547 | 6 | 50 | 0.7 | 8 | 211.5911 | 268.0676 | 0.12865
548 | 9 | 50 | 0.7 | 8 | 241.4539 | 201.261 | 0.12622
549 | 12 | 50 | 0.7 | 8 | 248.0557 | 150.8884 | 0.12395
550 | 15 | 50 | 0.7 | 8 | 243.3046 | 113.7553 | 0.12198
551 | 18 | 50 | 0.7 | 8 | 233.4776 | 86.3713 | 0.12031
552 | 21 | 50 | 0.7 | 8 | 221.7255 | 65.9831 | 0.11888
553 | 24 | 50 | 0.7 | 8 | 209.6156 | 50.6112 | 0.11766
554 | 27 | 50 | 0.7 | 8 | 197.8678 | 38.8955 | 0.1166
555 | 30 | 50 | 0.7 | 8 | 186.8013 | 29.8664 | 0.11568
556 | 33 | 50 | 0.7 | 8 | 176.5521 | 22.8465 | 0.11487
557 | 36 | 50 | 0.7 | 8 | 167.0952 | 17.3762 | 0.11415
558 | 39 | 50 | 0.7 | 8 | 158.4366 | 13.0861 | 0.11352
559 | 42 | 50 | 0.7 | 8 | 150.5099 | 9.7258 | 0.11295
560 | 45 | 50 | 0.7 | 8 | 143.2394 | 7.1067 | 0.11243
561 | 48 | 50 | 0.7 | 8 | 136.5687 | 5.0791 | 0.11196
562 | 3 | 60 | 0.7 | 8 | 199.572 | 501.636 | 0.16241
563 | 6 | 60 | 0.7 | 8 | 304.9579 | 383.2298 | 0.15309
564 | 9 | 60 | 0.7 | 8 | 348.5256 | 286.5784 | 0.15026
565 | 12 | 60 | 0.7 | 8 | 358.5944 | 213.651 | 0.14761
566 | 15 | 60 | 0.7 | 8 | 352.3124 | 159.8829 | 0.14528
567 | 18 | 60 | 0.7 | 8 | 338.7027 | 120.221 | 0.14329
568 | 21 | 60 | 0.7 | 8 | 322.3073 | 90.6868 | 0.14158
569 | 24 | 60 | 0.7 | 8 | 305.3686 | 68.4253 | 0.14011
570 | 27 | 60 | 0.7 | 8 | 288.9247 | 51.4518 | 0.13883
571 | 30 | 60 | 0.7 | 8 | 273.4462 | 38.3759 | 0.13772
572 | 33 | 60 | 0.7 | 8 | 259.0919 | 28.2195 | 0.13675
573 | 36 | 60 | 0.7 | 8 | 245.8844 | 20.2876 | 0.13588
574 | 39 | 60 | 0.7 | 8 | 233.776 | 14.0769 | 0.13511
575 | 42 | 60 | 0.7 | 8 | 222.6858 | 9.2133 | 0.13443
576 | 45 | 60 | 0.7 | 8 | 212.527 | 5.4254 | 0.1338
577 | 48 | 60 | 0.7 | 8 | 203.2024 | 2.4883 | 0.13324
578 | 3 | 70 | 0.7 | 8 | 270.7175 | 679.2205 | 0.18895
579 | 6 | 70 | 0.7 | 8 | 414.8335 | 518.9563 | 0.17721
580 | 9 | 70 | 0.7 | 8 | 474.7389 | 387.3301 | 0.17403
581 | 12 | 70 | 0.7 | 8 | 488.9473 | 287.826 | 0.17093
582 | 15 | 70 | 0.7 | 8 | 480.8313 | 214.409 | 0.16822
583 | 18 | 70 | 0.7 | 8 | 462.7347 | 160.2284 | 0.16589
584 | 21 | 70 | 0.7 | 8 | 440.8287 | 119.8635 | 0.16389
585 | 24 | 70 | 0.7 | 8 | 418.1584 | 89.4291 | 0.16218
586 | 27 | 70 | 0.7 | 8 | 396.1375 | 66.2087 | 0.16069
587 | 30 | 70 | 0.7 | 8 | 375.4053 | 48.3119 | 0.1594
588 | 33 | 70 | 0.7 | 8 | 356.1818 | 34.4033 | 0.15826
589 | 36 | 70 | 0.7 | 8 | 338.5015 | 23.5322 | 0.15725
590 | 39 | 70 | 0.7 | 8 | 322.2904 | 15.0117 | 0.15635
591 | 42 | 70 | 0.7 | 8 | 307.4473 | 8.3301 | 0.15555
592 | 45 | 70 | 0.7 | 8 | 293.8441 | 3.1143 | 0.15482
593 | 48 | 70 | 0.7 | 8 | 281.3693 | -0.93032 | 0.15416
594 | 3 | 80 | 0.7 | 8 | 349.273 | 876.2359 | 0.21453
595 | 6 | 80 | 0.7 | 8 | 539.0078 | 673.1837 | 0.2006
596 | 9 | 80 | 0.7 | 8 | 619.0382 | 503.3269 | 0.19721
597 | 12 | 80 | 0.7 | 8 | 638.3399 | 373.703 | 0.19376
598 | 15 | 80 | 0.7 | 8 | 628.1262 | 277.798 | 0.19073
599 | 18 | 80 | 0.7 | 8 | 604.7569 | 206.9479 | 0.18811
600 | 21 | 80 | 0.7 | 8 | 576.3845 | 154.1228 | 0.18583
601 | 24 | 80 | 0.7 | 8 | 546.9794 | 114.2692 | 0.18387
602 | 27 | 80 | 0.7 | 8 | 518.4139 | 83.8402 | 0.18218
603 | 30 | 80 | 0.7 | 8 | 491.5293 | 60.3662 | 0.18069
604 | 33 | 80 | 0.7 | 8 | 466.5968 | 42.1049 | 0.17939
605 | 36 | 80 | 0.7 | 8 | 443.659 | 27.8136 | 0.17824
606 | 39 | 80 | 0.7 | 8 | 422.6362 | 16.5957 | 0.17721
607 | 42 | 80 | 0.7 | 8 | 403.3844 | 7.7828 | 0.17629
608 | 45 | 80 | 0.7 | 8 | 385.7474 | 0.88595 | 0.17546
609 | 48 | 80 | 0.7 | 8 | 369.5668 | -4.4703 | 0.17471
610 | 3 | 90 | 0.7 | 8 | 429.6384 | 1078.9323 | 0.23812
611 | 6 | 90 | 0.7 | 8 | 672.2982 | 838.9742 | 0.22213
612 | 9 | 90 | 0.7 | 8 | 776.9144 | 630.2049 | 0.21866
613 | 12 | 90 | 0.7 | 8 | 803.9125 | 468.6214 | 0.21506
614 | 15 | 90 | 0.7 | 8 | 792.2406 | 347.9933 | 0.21175
615 | 18 | 90 | 0.7 | 8 | 763.2266 | 258.4634 | 0.20884
616 | 21 | 90 | 0.7 | 8 | 727.6048 | 191.5596 | 0.20632
617 | 24 | 90 | 0.7 | 8 | 690.5652 | 140.9798 | 0.20415
618 | 27 | 90 | 0.7 | 8 | 654.5372 | 102.3016 | 0.20226
619 | 30 | 90 | 0.7 | 8 | 620.5862 | 72.4048 | 0.2006
620 | 33 | 90 | 0.7 | 8 | 589.0999 | 49.0983 | 0.19913
621 | 36 | 90 | 0.7 | 8 | 560.1426 | 30.8109 | 0.19783
622 | 39 | 90 | 0.7 | 8 | 533.5913 | 16.4114 | 0.19667
623 | 42 | 90 | 0.7 | 8 | 509.2823 | 5.0611 | 0.19563
624 | 45 | 90 | 0.7 | 8 | 487.015 | -3.8735 | 0.19469
625 | 48 | 90 | 0.7 | 8 | 466.5895 | -10.8658 | 0.19384
626 | 3 | 100 | 0.7 | 8 | 506.2851 | 1273.9724 | 0.25839
627 | 6 | 100 | 0.7 | 8 | 806.2841 | 1005.8542 | 0.24147
628 | 9 | 100 | 0.7 | 8 | 943.5609 | 763.3781 | 0.23805
629 | 12 | 100 | 0.7 | 8 | 981.8415 | 569.3745 | 0.23418
630 | 15 | 100 | 0.7 | 8 | 970.3788 | 422.5677 | 0.23063
631 | 18 | 100 | 0.7 | 8 | 936.1987 | 312.7854 | 0.22744
632 | 21 | 100 | 0.7 | 8 | 893.1342 | 230.3513 | 0.22469
633 | 24 | 100 | 0.7 | 8 | 847.9249 | 167.8259 | 0.22231
634 | 27 | 100 | 0.7 | 8 | 803.7591 | 119.8614 | 0.22021
635 | 30 | 100 | 0.7 | 8 | 762.0578 | 82.6706 | 0.21836
636 | 33 | 100 | 0.7 | 8 | 723.3365 | 53.5892 | 0.21673
637 | 36 | 100 | 0.7 | 8 | 687.6826 | 30.6848 | 0.21529
638 | 39 | 100 | 0.7 | 8 | 654.9888 | 12.5599 | 0.214
639 | 42 | 100 | 0.7 | 8 | 625.036 | -1.8027 | 0.21284
640 | 45 | 100 | 0.7 | 8 | 597.5978 | -13.1906 | 0.2118
641 | 48 | 100 | 0.7 | 8 | 572.4191 | -22.1757 | 0.21086
642 | 3 | 10 | 0.6 | 8 | 4.976 | 14.5704 | 0.02742
643 | 6 | 10 | 0.6 | 8 | 7.929 | 11.8098 | 0.026337
644 | 9 | 10 | 0.6 | 8 | 9.3907 | 9.3657 | 0.026111
645 | 12 | 10 | 0.6 | 8 | 9.9346 | 7.3927 | 0.025878
646 | 15 | 10 | 0.6 | 8 | 9.9632 | 5.8552 | 0.025668
647 | 18 | 10 | 0.6 | 8 | 9.7216 | 4.6688 | 0.025486
648 | 21 | 10 | 0.6 | 8 | 9.3467 | 3.752 | 0.025328
649 | 24 | 10 | 0.6 | 8 | 8.9184 | 3.0387 | 0.02519
650 | 27 | 10 | 0.6 | 8 | 8.4779 | 2.4791 | 0.02507
651 | 30 | 10 | 0.6 | 8 | 8.0467 | 2.0364 | 0.024965
652 | 33 | 10 | 0.6 | 8 | 7.635 | 1.6837 | 0.024871
653 | 36 | 10 | 0.6 | 8 | 7.2487 | 1.401 | 0.024788
654 | 39 | 10 | 0.6 | 8 | 6.8887 | 1.1734 | 0.024714
655 | 42 | 10 | 0.6 | 8 | 6.5549 | 0.98964 | 0.024648
656 | 45 | 10 | 0.6 | 8 | 6.2458 | 0.84111 | 0.024587
657 | 48 | 10 | 0.6 | 8 | 5.9597 | 0.72128 | 0.024533
658 | 3 | 20 | 0.6 | 8 | 19.9959 | 58.6325 | 0.055011
659 | 6 | 20 | 0.6 | 8 | 31.8376 | 47.5507 | 0.052846
660 | 9 | 20 | 0.6 | 8 | 37.6811 | 37.7375 | 0.05239
661 | 12 | 20 | 0.6 | 8 | 39.8308 | 29.8147 | 0.051924
662 | 15 | 20 | 0.6 | 8 | 39.9114 | 23.6413 | 0.051504
663 | 18 | 20 | 0.6 | 8 | 38.9076 | 18.8785 | 0.051137
664 | 21 | 20 | 0.6 | 8 | 37.3788 | 15.1971 | 0.050818
665 | 24 | 20 | 0.6 | 8 | 35.6376 | 12.333 | 0.050541
666 | 27 | 20 | 0.6 | 8 | 33.8474 | 10.0856 | 0.050299
667 | 30 | 20 | 0.6 | 8 | 32.1003 | 8.3073 | 0.050087
668 | 33 | 20 | 0.6 | 8 | 30.4341 | 6.8905 | 0.0499
669 | 36 | 20 | 0.6 | 8 | 28.8712 | 5.7545 | 0.049733
670 | 39 | 20 | 0.6 | 8 | 27.4164 | 4.8388 | 0.049584
671 | 42 | 20 | 0.6 | 8 | 26.0655 | 4.1001 | 0.04945
672 | 45 | 20 | 0.6 | 8 | 24.816 | 3.5026 | 0.04933
673 | 48 | 20 | 0.6 | 8 | 23.6607 | 3.0203 | 0.04922
674 | 3 | 30 | 0.6 | 8 | 45.0664 | 132.1971 | 0.082608
675 | 6 | 30 | 0.6 | 8 | 71.7373 | 107.2228 | 0.079347
676 | 9 | 30 | 0.6 | 8 | 84.8879 | 85.11 | 0.078664
677 | 12 | 30 | 0.6 | 8 | 89.7085 | 67.2557 | 0.077963
678 | 15 | 30 | 0.6 | 8 | 89.8694 | 53.3451 | 0.077332
679 | 18 | 30 | 0.6 | 8 | 87.5819 | 42.6131 | 0.076781
680 | 21 | 30 | 0.6 | 8 | 84.1295 | 34.3183 | 0.076301
681 | 24 | 30 | 0.6 | 8 | 80.191 | 27.8633 | 0.075885
682 | 27 | 30 | 0.6 | 8 | 76.1503 | 22.7997 | 0.075522
683 | 30 | 30 | 0.6 | 8 | 72.2003 | 18.7929 | 0.075203
684 | 33 | 30 | 0.6 | 8 | 68.4394 | 15.5996 | 0.074922
685 | 36 | 30 | 0.6 | 8 | 64.9101 | 13.039 | 0.074671
686 | 39 | 30 | 0.6 | 8 | 61.6247 | 10.9756 | 0.074448
687 | 42 | 30 | 0.6 | 8 | 58.5783 | 9.3104 | 0.074247
688 | 45 | 30 | 0.6 | 8 | 55.7589 | 7.964 | 0.074066
689 | 48 | 30 | 0.6 | 8 | 53.1481 | 6.8767 | 0.073901
690 | 3 | 40 | 0.6 | 8 | 80.2089 | 234.9379 | 0.11016
691 | 6 | 40 | 0.6 | 8 | 127.7362 | 190.3433 | 0.10567
692 | 9 | 40 | 0.6 | 8 | 151.2278 | 150.9052 | 0.10477
693 | 12 | 40 | 0.6 | 8 | 159.9184 | 119.0741 | 0.10383
694 | 15 | 40 | 0.6 | 8 | 160.3208 | 94.2813 | 0.10298
695 | 18 | 40 | 0.6 | 8 | 156.379 | 75.1585 | 0.10225
696 | 21 | 40 | 0.6 | 8 | 150.34 | 60.3852 | 0.1016
697 | 24 | 40 | 0.6 | 8 | 143.4349 | 48.8919 | 0.10105
698 | 27 | 40 | 0.6 | 8 | 136.3377 | 39.8801 | 0.10056
699 | 30 | 40 | 0.6 | 8 | 129.3937 | 32.7524 | 0.10014
700 | 33 | 40 | 0.6 | 8 | 122.7776 | 27.0743 | 0.09976
701 | 36 | 40 | 0.6 | 8 | 116.5653 | 22.5236 | 0.099425
702 | 39 | 40 | 0.6 | 8 | 110.7791 | 18.8602 | 0.099126
703 | 42 | 40 | 0.6 | 8 | 105.4129 | 15.9029 | 0.098857
704 | 45 | 40 | 0.6 | 8 | 100.4483 | 13.5118 | 0.098614
705 | 48 | 40 | 0.6 | 8 | 95.8521 | 11.5848 | 0.098394
706 | 3 | 50 | 0.6 | 8 | 125.5008 | 365.4541 | 0.1375
707 | 6 | 50 | 0.6 | 8 | 200.2818 | 294.8727 | 0.1311
708 | 9 | 50 | 0.6 | 8 | 237.694 | 232.6305 | 0.13004
709 | 12 | 50 | 0.6 | 8 | 252.021 | 182.4606 | 0.12887
710 | 15 | 50 | 0.6 | 8 | 253.4011 | 143.4306 | 0.12781
711 | 18 | 50 | 0.6 | 8 | 247.9778 | 113.3635 | 0.12688
712 | 21 | 50 | 0.6 | 8 | 239.2279 | 90.1609 | 0.12607
713 | 24 | 50 | 0.6 | 8 | 229.0649 | 72.1388 | 0.12537
714 | 27 | 50 | 0.6 | 8 | 218.5431 | 58.0195 | 0.12475
715 | 30 | 50 | 0.6 | 8 | 208.2065 | 46.8742 | 0.12421
716 | 33 | 50 | 0.6 | 8 | 198.3155 | 38.0112 | 0.12373
717 | 36 | 50 | 0.6 | 8 | 189.0154 | 30.9175 | 0.1233
718 | 39 | 50 | 0.6 | 8 | 180.3325 | 25.2187 | 0.12292
719 | 42 | 50 | 0.6 | 8 | 172.2687 | 20.6277 | 0.12258
720 | 45 | 50 | 0.6 | 8 | 164.787 | 16.9254 | 0.12227
721 | 48 | 50 | 0.6 | 8 | 157.8603 | 13.9466 | 0.12199
722 | 3 | 60 | 0.6 | 8 | 180.6704 | 523.9785 | 0.16469
723 | 6 | 60 | 0.6 | 8 | 288.8363 | 421.6804 | 0.15587
724 | 9 | 60 | 0.6 | 8 | 343.4694 | 331.6223 | 0.15467
725 | 12 | 60 | 0.6 | 8 | 364.894 | 259.0337 | 0.15333
726 | 15 | 60 | 0.6 | 8 | 367.6367 | 202.5683 | 0.15209
727 | 18 | 60 | 0.6 | 8 | 360.5311 | 159.0919 | 0.151
728 | 21 | 60 | 0.6 | 8 | 348.5792 | 125.5625 | 0.15004
729 | 24 | 60 | 0.6 | 8 | 334.5398 | 99.5335 | 0.14919
730 | 27 | 60 | 0.6 | 8 | 319.9189 | 79.165 | 0.14845
731 | 30 | 60 | 0.6 | 8 | 305.5042 | 63.0932 | 0.14781
732 | 33 | 60 | 0.6 | 8 | 291.699 | 50.3212 | 0.14723
733 | 36 | 60 | 0.6 | 8 | 278.6777 | 40.1094 | 0.14672
734 | 39 | 60 | 0.6 | 8 | 266.5185 | 31.9116 | 0.14626
735 | 42 | 60 | 0.6 | 8 | 255.1985 | 25.3106 | 0.14585
736 | 45 | 60 | 0.6 | 8 | 244.6995 | 19.9951 | 0.14548
737 | 48 | 60 | 0.6 | 8 | 234.971 | 15.7153 | 0.14515
738 | 3 | 70 | 0.6 | 8 | 244.9638 | 709.102 | 0.19152
739 | 6 | 70 | 0.6 | 8 | 392.8326 | 570.9061 | 0.18027
740 | 9 | 70 | 0.6 | 8 | 467.9985 | 448.4536 | 0.179
741 | 12 | 70 | 0.6 | 8 | 497.8493 | 349.5136 | 0.17749
742 | 15 | 70 | 0.6 | 8 | 502.1916 | 272.4959 | 0.17604
743 | 18 | 70 | 0.6 | 8 | 493.0314 | 213.1678 | 0.17475
744 | 21 | 70 | 0.6 | 8 | 477.2308 | 167.4166 | 0.17362
745 | 24 | 70 | 0.6 | 8 | 458.5409 | 131.8993 | 0.17264
746 | 27 | 70 | 0.6 | 8 | 439.0154 | 104.1068 | 0.17177
747 | 30 | 70 | 0.6 | 8 | 419.7191 | 82.1743 | 0.17101
748 | 33 | 70 | 0.6 | 8 | 401.2214 | 64.7453 | 0.17033
749 | 36 | 70 | 0.6 | 8 | 383.7629 | 50.8075 | 0.16972
750 | 39 | 70 | 0.6 | 8 | 367.4337 | 39.6101 | 0.16918
751 | 42 | 70 | 0.6 | 8 | 352.2411 | 30.5921 | 0.1687
752 | 45 | 70 | 0.6 | 8 | 338.1352 | 23.3196 | 0.16826
753 | 48 | 70 | 0.6 | 8 | 325.0459 | 17.4635 | 0.16786
754 | 3 | 80 | 0.6 | 8 | 315.5664 | 913.5467 | 0.21729
755 | 6 | 80 | 0.6 | 8 | 509.6036 | 739.4974 | 0.20386
756 | 9 | 80 | 0.6 | 8 | 609.6044 | 582.331 | 0.20259
757 | 12 | 80 | 0.6 | 8 | 649.7388 | 453.9521 | 0.20102
758 | 15 | 80 | 0.6 | 8 | 655.9823 | 353.5188 | 0.19941
759 | 18 | 80 | 0.6 | 8 | 644.3752 | 276.0345 | 0.19796
760 | 21 | 80 | 0.6 | 8 | 623.989 | 216.23 | 0.1967
761 | 24 | 80 | 0.6 | 8 | 599.7886 | 169.7833 | 0.19559
762 | 27 | 80 | 0.6 | 8 | 574.4631 | 133.4178 | 0.19462
763 | 30 | 80 | 0.6 | 8 | 549.42 | 104.709 | 0.19376
764 | 33 | 80 | 0.6 | 8 | 525.3911 | 81.8719 | 0.193
765 | 36 | 80 | 0.6 | 8 | 502.7052 | 63.5984 | 0.19231
766 | 39 | 80 | 0.6 | 8 | 481.4795 | 48.8999 | 0.19168
767 | 42 | 80 | 0.6 | 8 | 461.7329 | 37.0537 | 0.19113
768 | 45 | 80 | 0.6 | 8 | 443.3892 | 27.4866 | 0.19062
769 | 48 | 80 | 0.6 | 8 | 426.3671 | 19.7636 | 0.19017
770 | 3 | 90 | 0.6 | 8 | 386.8645 | 1121.4975 | 0.24087
771 | 6 | 90 | 0.6 | 8 | 633.573 | 918.9401 | 0.22628
772 | 9 | 90 | 0.6 | 8 | 763.2014 | 727.6673 | 0.2242
773 | 12 | 90 | 0.6 | 8 | 816.6996 | 568.6207 | 0.22252
774 | 15 | 90 | 0.6 | 8 | 826.3154 | 442.9366 | 0.22087
775 | 18 | 90 | 0.6 | 8 | 812.5768 | 345.3827 | 0.21933
776 | 21 | 90 | 0.6 | 8 | 787.224 | 269.8058 | 0.21793
777 | 24 | 90 | 0.6 | 8 | 756.83 | 210.9747 | 0.2167
778 | 27 | 90 | 0.6 | 8 | 724.902 | 164.8305 | 0.2156
779 | 30 | 90 | 0.6 | 8 | 693.2939 | 128.3444 | 0.21462
780 | 33 | 90 | 0.6 | 8 | 662.9431 | 99.2808 | 0.21375
781 | 36 | 90 | 0.6 | 8 | 634.2815 | 75.9764 | 0.21298
782 | 39 | 90 | 0.6 | 8 | 607.4695 | 57.1971 | 0.21229
783 | 42 | 90 | 0.6 | 8 | 582.5064 | 42.015 | 0.21167
784 | 45 | 90 | 0.6 | 8 | 559.3238 | 29.718 | 0.2111
785 | 48 | 90 | 0.6 | 8 | 537.8114 | 19.7572 | 0.21059
786 | 3 | 100 | 0.6 | 8 | 454.565 | 1321.0088 | 0.26103
787 | 6 | 100 | 0.6 | 8 | 755.5253 | 1096.0927 | 0.24741
788 | 9 | 100 | 0.6 | 8 | 922.2203 | 877.6216 | 0.24342
789 | 12 | 100 | 0.6 | 8 | 994.2359 | 689.4344 | 0.24178
790 | 15 | 100 | 0.6 | 8 | 1009.8636 | 537.7466 | 0.23999
791 | 18 | 100 | 0.6 | 8 | 995.2262 | 418.8178 | 0.23826
792 | 21 | 100 | 0.6 | 8 | 965.2862 | 326.0846 | 0.23672
793 | 24 | 100 | 0.6 | 8 | 928.5839 | 253.6006 | 0.23535
794 | 27 | 100 | 0.6 | 8 | 889.661 | 196.5603 | 0.23411
795 | 30 | 100 | 0.6 | 8 | 850.9461 | 151.3221 | 0.233
796 | 33 | 100 | 0.6 | 8 | 813.6553 | 115.2011 | 0.23202
797 | 36 | 100 | 0.6 | 8 | 778.4066 | 86.1477 | 0.23114
798 | 39 | 100 | 0.6 | 8 | 745.4042 | 62.6652 | 0.23036
799 | 42 | 100 | 0.6 | 8 | 714.6649 | 43.6032 | 0.22966
800 | 45 | 100 | 0.6 | 8 | 686.1136 | 28.0923 | 0.22902
801 | 48 | 100 | 0.6 | 8 | 659.6121 | 15.4704 | 0.22844
802 | 3 | 10 | 0.5 | 8 | 4.3601 | 15.1475 | 0.027758
803 | 6 | 10 | 0.5 | 8 | 7.2463 | 12.8937 | 0.026706
804 | 9 | 10 | 0.5 | 8 | 8.9344 | 10.7389 | 0.026695
805 | 12 | 10 | 0.5 | 8 | 9.7873 | 8.8699 | 0.026638
806 | 15 | 10 | 0.5 | 8 | 10.1084 | 7.3214 | 0.026572
807 | 18 | 10 | 0.5 | 8 | 10.1096 | 6.0639 | 0.026508
808 | 21 | 10 | 0.5 | 8 | 9.9198 | 5.048 | 0.026449
809 | 24 | 10 | 0.5 | 8 | 9.63 | 4.2285 | 0.026395
810 | 27 | 10 | 0.5 | 8 | 9.2897 | 3.565 | 0.026346
811 | 30 | 10 | 0.5 | 8 | 8.9296 | 3.0252 | 0.026302
812 | 33 | 10 | 0.5 | 8 | 8.568 | 2.584 | 0.026263
813 | 36 | 10 | 0.5 | 8 | 8.2145 | 2.2215 | 0.026228
814 | 39 | 10 | 0.5 | 8 | 7.8756 | 1.9226 | 0.026196
815 | 42 | 10 | 0.5 | 8 | 7.5539 | 1.6753 | 0.026167
816 | 45 | 10 | 0.5 | 8 | 7.2385 | 1.5277 | 0.026141
817 | 48 | 10 | 0.5 | 8 | 6.9648 | 1.2995 | 0.026118
818 | 3 | 20 | 0.5 | 8 | 17.5172 | 60.9532 | 0.055688
819 | 6 | 20 | 0.5 | 8 | 29.0871 | 51.9086 | 0.053586
820 | 9 | 20 | 0.5 | 8 | 35.8377 | 43.2566 | 0.053562
821 | 12 | 20 | 0.5 | 8 | 39.2308 | 35.7502 | 0.053449
822 | 15 | 20 | 0.5 | 8 | 40.4832 | 29.5291 | 0.053318
823 | 18 | 20 | 0.5 | 8 | 40.4457 | 24.4745 | 0.053189
824 | 21 | 20 | 0.5 | 8 | 39.663 | 20.3948 | 0.053069
825 | 24 | 20 | 0.5 | 8 | 38.4758 | 17.1018 | 0.05296
826 | 27 | 20 | 0.5 | 8 | 37.0888 | 14.4349 | 0.052863
827 | 30 | 20 | 0.5 | 8 | 35.6264 | 12.2656 | 0.052776
828 | 33 | 20 | 0.5 | 8 | 34.1597 | 10.4918 | 0.052697
829 | 36 | 20 | 0.5 | 8 | 32.7289 | 9.0346 | 0.052626
830 | 39 | 20 | 0.5 | 8 | 31.358 | 7.8325 | 0.052561
831 | 42 | 20 | 0.5 | 8 | 30.0571 | 6.8376 | 0.052503
832 | 45 | 20 | 0.5 | 8 | 28.8302 | 6.0122 | 0.052451
833 | 48 | 20 | 0.5 | 8 | 27.6784 | 5.3275 | 0.052402
834 | 3 | 30 | 0.5 | 8 | 39.4794 | 137.4285 | 0.083625
835 | 6 | 30 | 0.5 | 8 | 65.5376 | 117.0474 | 0.080457
836 | 9 | 30 | 0.5 | 8 | 80.7307 | 97.5498 | 0.080422
837 | 12 | 30 | 0.5 | 8 | 88.3523 | 80.6328 | 0.080254
838 | 15 | 30 | 0.5 | 8 | 91.1548 | 66.6122 | 0.080056
839 | 18 | 30 | 0.5 | 8 | 91.0479 | 55.2203 | 0.079863
840 | 21 | 30 | 0.5 | 8 | 89.2674 | 46.0256 | 0.079682
841 | 24 | 30 | 0.5 | 8 | 86.5788 | 38.6039 | 0.079519
842 | 27 | 30 | 0.5 | 8 | 83.443 | 32.5938 | 0.079373
843 | 30 | 30 | 0.5 | 8 | 80.1374 | 27.7041 | 0.07924
844 | 33 | 30 | 0.5 | 8 | 76.8237 | 23.7059 | 0.079122
845 | 36 | 30 | 0.5 | 8 | 73.5943 | 20.4214 | 0.079016
846 | 39 | 30 | 0.5 | 8 | 70.4991 | 17.7118 | 0.078919
847 | 42 | 30 | 0.5 | 8 | 67.5628 | 15.4692 | 0.078831
848 | 45 | 30 | 0.5 | 8 | 64.7942 | 13.6086 | 0.078752
849 | 48 | 30 | 0.5 | 8 | 62.2055 | 12.0641 | 0.078679
850 | 3 | 40 | 0.5 | 8 | 70.2788 | 244.2466 | 0.11152
851 | 6 | 40 | 0.5 | 8 | 116.7384 | 207.8193 | 0.10713
852 | 9 | 40 | 0.5 | 8 | 143.9011 | 173.0366 | 0.10709
853 | 12 | 40 | 0.5 | 8 | 157.6004 | 142.8845 | 0.10687
854 | 15 | 40 | 0.5 | 8 | 162.7154 | 117.9045 | 0.1066
855 | 18 | 40 | 0.5 | 8 | 162.66 | 97.6183 | 0.10634
856 | 21 | 40 | 0.5 | 8 | 159.6149 | 81.2519 | 0.1061
857 | 24 | 40 | 0.5 | 8 | 154.9388 | 68.0431 | 0.10588
858 | 27 | 40 | 0.5 | 8 | 149.4532 | 57.3536 | 0.10568
859 | 30 | 40 | 0.5 | 8 | 143.6524 | 48.6602 | 0.1055
860 | 33 | 40 | 0.5 | 8 | 137.8278 | 41.5544 | 0.10534
861 | 36 | 40 | 0.5 | 8 | 132.1442 | 35.7231 | 0.1052
862 | 39 | 40 | 0.5 | 8 | 126.691 | 30.9106 | 0.10507
863 | 42 | 40 | 0.5 | 8 | 121.5152 | 26.9292 | 0.10495
864 | 45 | 40 | 0.5 | 8 | 116.6318 | 23.6269 | 0.10485
865 | 48 | 40 | 0.5 | 8 | 112.0421 | 20.8844 | 0.10475
866 | 3 | 50 | 0.5 | 8 | 110.0452 | 379.9725 | 0.1392
867 | 6 | 50 | 0.5 | 8 | 183.2838 | 322.1463 | 0.1328
868 | 9 | 50 | 0.5 | 8 | 226.6057 | 267.2304 | 0.1328
869 | 12 | 50 | 0.5 | 8 | 248.9368 | 219.7401 | 0.13255
870 | 15 | 50 | 0.5 | 8 | 257.8151 | 180.4762 | 0.13223
871 | 18 | 50 | 0.5 | 8 | 258.5416 | 148.646 | 0.1319
872 | 21 | 50 | 0.5 | 8 | 254.5185 | 123.0063 | 0.13159
873 | 24 | 50 | 0.5 | 8 | 247.8658 | 102.352 | 0.1313
874 | 27 | 50 | 0.5 | 8 | 239.867 | 85.6545 | 0.13105
875 | 30 | 50 | 0.5 | 8 | 231.3154 | 72.0963 | 0.13082
876 | 33 | 50 | 0.5 | 8 | 222.6421 | 61.0246 | 0.13061
877 | 36 | 50 | 0.5 | 8 | 214.1407 | 51.945 | 0.13043
878 | 39 | 50 | 0.5 | 8 | 205.9524 | 44.4663 | 0.13026
879 | 42 | 50 | 0.5 | 8 | 198.147 | 38.2915 | 0.1301
880 | 45 | 50 | 0.5 | 8 | 190.7775 | 33.1644 | 0.12997
881 | 48 | 50 | 0.5 | 8 | 183.8277 | 28.9151 | 0.12984
882 | 3 | 60 | 0.5 | 8 | 158.4838 | 544.7882 | 0.16673
883 | 6 | 60 | 0.5 | 8 | 264.512 | 460.8226 | 0.15786
884 | 9 | 60 | 0.5 | 8 | 327.7922 | 381.3663 | 0.15785
885 | 12 | 60 | 0.5 | 8 | 360.896 | 312.7181 | 0.15758
886 | 15 | 60 | 0.5 | 8 | 374.5851 | 255.9935 | 0.1572
887 | 18 | 60 | 0.5 | 8 | 376.4294 | 210.0381 | 0.15682
888 | 21 | 60 | 0.5 | 8 | 371.3435 | 173.0496 | 0.15645
889 | 24 | 60 | 0.5 | 8 | 362.3833 | 143.2778 | 0.15612
890 | 27 | 60 | 0.5 | 8 | 351.3983 | 119.2257 | 0.15582
891 | 30 | 60 | 0.5 | 8 | 339.539 | 99.707 | 0.15555
892 | 33 | 60 | 0.5 | 8 | 327.4717 | 83.7845 | 0.1553
893 | 36 | 60 | 0.5 | 8 | 315.5817 | 70.729 | 0.15508
894 | 39 | 60 | 0.5 | 8 | 304.1024 | 59.9831 | 0.15488
895 | 42 | 60 | 0.5 | 8 | 293.1383 | 51.1005 | 0.1547
896 | 45 | 60 | 0.5 | 8 | 282.754 | 43.7452 | 0.15453
897 | 48 | 60 | 0.5 | 8 | 272.9553 | 37.6433 | 0.15438
898 | 3 | 70 | 0.5 | 8 | 214.7556 | 736.8028 | 0.19385
899 | 6 | 70 | 0.5 | 8 | 359.6805 | 623.6954 | 0.18345
900 | 9 | 70 | 0.5 | 8 | 446.6832 | 515.872 | 0.18251
901 | 12 | 70 | 0.5 | 8 | 492.6105 | 422.4819 | 0.18225
902 | 15 | 70 | 0.5 | 8 | 511.9662 | 345.2085 | 0.18184
903 | 18 | 70 | 0.5 | 8 | 515.0915 | 282.578 | 0.1814
904 | 21 | 70 | 0.5 | 8 | 508.6801 | 232.1639 | 0.18097
905 | 24 | 70 | 0.5 | 8 | 496.9201 | 191.5833 | 0.18058
906 | 27 | 70 | 0.5 | 8 | 482.3504 | 158.8045 | 0.18023
907 | 30 | 70 | 0.5 | 8 | 466.5283 | 132.2006 | 0.17991
908 | 33 | 70 | 0.5 | 8 | 450.3733 | 110.4952 | 0.17961
909 | 36 | 70 | 0.5 | 8 | 434.4306 | 92.6982 | 0.17935
910 | 39 | 70 | 0.5 | 8 | 419.0082 | 78.0423 | 0.1791
911 | 42 | 70 | 0.5 | 8 | 404.2705 | 65.9298 | 0.17888
912 | 45 | 70 | 0.5 | 8 | 390.2908 | 55.8897 | 0.17868
913 | 48 | 70 | 0.5 | 8 | 377.0953 | 47.5553 | 0.1785
914 | 3 | 80 | 0.5 | 8 | 276.2155 | 947.9241 | 0.21982
915 | 6 | 80 | 0.5 | 8 | 465.7271 | 806.5425 | 0.20845
916 | 9 | 80 | 0.5 | 8 | 580.9583 | 669.066 | 0.20632
917 | 12 | 80 | 0.5 | 8 | 642.2893 | 548.5096 | 0.20611
918 | 15 | 80 | 0.5 | 8 | 668.4775 | 448.1383 | 0.20574
919 | 18 | 80 | 0.5 | 8 | 673.1012 | 366.5037 | 0.20533
920 | 21 | 80 | 0.5 | 8 | 665.0706 | 300.6845 | 0.20488
921 | 24 | 80 | 0.5 | 8 | 649.955 | 247.6599 | 0.20444
922 | 27 | 80 | 0.5 | 8 | 631.1087 | 204.8001 | 0.20403
923 | 30 | 80 | 0.5 | 8 | 610.6112 | 170.0029 | 0.20367
924 | 33 | 80 | 0.5 | 8 | 589.6127 | 141.5946 | 0.20334
925 | 36 | 80 | 0.5 | 8 | 568.9068 | 118.2956 | 0.20304
926 | 39 | 80 | 0.5 | 8 | 548.8529 | 99.091 | 0.20276
927 | 42 | 80 | 0.5 | 8 | 529.6798 | 83.2058 | 0.20252
928 | 45 | 80 | 0.5 | 8 | 511.4869 | 70.0277 | 0.20229
929 | 48 | 80 | 0.5 | 8 | 494.3073 | 59.0784 | 0.20208
930 | 3 | 90 | 0.5 | 8 | 337.4883 | 1160.3689 | 0.24358
931 | 6 | 90 | 0.5 | 8 | 576.4323 | 998.1916 | 0.232
932 | 9 | 90 | 0.5 | 8 | 724.7459 | 833.4637 | 0.22793
933 | 12 | 90 | 0.5 | 8 | 805.0979 | 685.6645 | 0.22779
934 | 15 | 90 | 0.5 | 8 | 840.3794 | 561.0163 | 0.22743
935 | 18 | 90 | 0.5 | 8 | 847.5336 | 458.7591 | 0.22694
936 | 21 | 90 | 0.5 | 8 | 838.2044 | 375.9186 | 0.22646
937 | 24 | 90 | 0.5 | 8 | 819.5371 | 308.949 | 0.22601
938 | 27 | 90 | 0.5 | 8 | 795.9443 | 254.697 | 0.2256
939 | 30 | 90 | 0.5 | 8 | 770.1344 | 210.5705 | 0.22522
940 | 33 | 90 | 0.5 | 8 | 743.684 | 174.4976 | 0.22486
941 | 36 | 90 | 0.5 | 8 | 717.5346 | 144.8679 | 0.22452
942 | 39 | 90 | 0.5 | 8 | 692.2018 | 120.4086 | 0.22422
943 | 42 | 90 | 0.5 | 8 | 667.9639 | 100.1419 | 0.22394
944 | 45 | 90 | 0.5 | 8 | 644.9858 | 83.2964 | 0.22369
945 | 48 | 90 | 0.5 | 8 | 623.2747 | 69.2704 | 0.22346
946 | 3 | 100 | 0.5 | 8 | 395.4666 | 1363.8385 | 0.26344
947 | 6 | 100 | 0.5 | 8 | 683.3862 | 1184.5039 | 0.25293
948 | 9 | 100 | 0.5 | 8 | 869.8622 | 999.2766 | 0.24693
949 | 12 | 100 | 0.5 | 8 | 975.1039 | 827.9887 | 0.2469
950 | 15 | 100 | 0.5 | 8 | 1023.1384 | 679.6462 | 0.24657
951 | 18 | 100 | 0.5 | 8 | 1035.1668 | 556.2346 | 0.24606
952 | 21 | 100 | 0.5 | 8 | 1025.6914 | 455.3246 | 0.24549
953 | 24 | 100 | 0.5 | 8 | 1003.9575 | 373.264 | 0.245
954 | 27 | 100 | 0.5 | 8 | 975.6815 | 306.5056 | 0.2445
955 | 30 | 100 | 0.5 | 8 | 944.3765 | 252.0255 | 0.24401
956 | 33 | 100 | 0.5 | 8 | 912.0885 | 207.3635 | 0.24357
957 | 36 | 100 | 0.5 | 8 | 880.0362 | 170.5799 | 0.24317
958 | 39 | 100 | 0.5 | 8 | 848.9298 | 140.1383 | 0.2428
959 | 42 | 100 | 0.5 | 8 | 819.1395 | 114.8537 | 0.24247
960 | 45 | 100 | 0.5 | 8 | 790.8446 | 93.7859 | 0.24216
961 | 48 | 100 | 0.5 | 8 | 764.1146 | 76.1721 | 0.24189
962 | 3 | 10 | 0.4 | 8 | 3.6549 | 15.6635 | 0.028039
963 | 6 | 10 | 0.4 | 8 | 6.3072 | 13.945 | 0.027058
964 | 9 | 10 | 0.4 | 8 | 8.0943 | 12.1831 | 0.027054
965 | 12 | 10 | 0.4 | 8 | 9.2082 | 10.5409 | 0.027124
966 | 15 | 10 | 0.4 | 8 | 9.8389 | 9.0886 | 0.027162
967 | 18 | 10 | 0.4 | 8 | 10.1345 | 7.838 | 0.027183
968 | 21 | 10 | 0.4 | 8 | 10.2113 | 6.7769 | 0.027195
969 | 24 | 10 | 0.4 | 8 | 10.1415 | 5.8815 | 0.027201
970 | 27 | 10 | 0.4 | 8 | 9.9799 | 5.1289 | 0.027204
971 | 30 | 10 | 0.4 | 8 | 9.7595 | 4.4923 | 0.027205
972 | 33 | 10 | 0.4 | 8 | 9.5076 | 3.9562 | 0.027205
973 | 36 | 10 | 0.4 | 8 | 9.2386 | 3.5026 | 0.027204
974 | 39 | 10 | 0.4 | 8 | 8.963 | 3.1177 | 0.027202
975 | 42 | 10 | 0.4 | 8 | 8.6889 | 2.7903 | 0.0272
976 | 45 | 10 | 0.4 | 8 | 8.4195 | 2.5113 | 0.027197
977 | 48 | 10 | 0.4 | 8 | 8.1572 | 2.2726 | 0.027195
978 | 3 | 20 | 0.4 | 8 | 14.6831 | 63.0283 | 0.056251
979 | 6 | 20 | 0.4 | 8 | 25.3122 | 56.1354 | 0.054283
980 | 9 | 20 | 0.4 | 8 | 32.4583 | 49.0594 | 0.054284
981 | 12 | 20 | 0.4 | 8 | 36.8996 | 42.4614 | 0.054424
982 | 15 | 20 | 0.4 | 8 | 39.3987 | 36.623 | 0.0545
983 | 18 | 20 | 0.4 | 8 | 40.5635 | 31.5966 | 0.054542
984 | 21 | 20 | 0.4 | 8 | 40.8402 | 27.3293 | 0.054566
985 | 24 | 20 | 0.4 | 8 | 40.5351 | 23.7288 | 0.054578
986 | 27 | 20 | 0.4 | 8 | 39.8631 | 20.6971 | 0.054584
987 | 30 | 20 | 0.4 | 8 | 38.9662 | 18.1427 | 0.054586
988 | 33 | 20 | 0.4 | 8 | 37.9404 | 15.9869 | 0.054585
989 | 36 | 20 | 0.4 | 8 | 36.8488 | 14.1629 | 0.054583
990 | 39 | 20 | 0.4 | 8 | 35.7351 | 12.6155 | 0.054579
991 | 42 | 20 | 0.4 | 8 | 34.6226 | 11.2987 | 0.054575
992 | 45 | 20 | 0.4 | 8 | 33.5341 | 10.1773 | 0.05457
993 | 48 | 20 | 0.4 | 8 | 32.4773 | 9.2179 | 0.054566
994 | 3 | 30 | 0.4 | 8 | 33.0899 | 142.1069 | 0.08447
995 | 6 | 30 | 0.4 | 8 | 57.0281 | 126.5749 | 0.081517
996 | 9 | 30 | 0.4 | 8 | 73.1134 | 110.6282 | 0.081506
997 | 12 | 30 | 0.4 | 8 | 83.102 | 95.7569 | 0.081716
998 | 15 | 30 | 0.4 | 8 | 88.7131 | 82.5963 | 0.08183
999 | 18 | 30 | 0.4 | 8 | 91.3203 | 71.266 | 0.081894
1000 | 21 | 30 | 0.4 | 8 | 91.9254 | 61.6466 | 0.081929
1001 | 24 | 30 | 0.4 | 8 | 91.225 | 53.5303 | 0.081948
1002 | 27 | 30 | 0.4 | 8 | 89.6989 | 46.696 | 0.081957
1003 | 30 | 30 | 0.4 | 8 | 87.6693 | 40.9385 | 0.081959
1004 | 33 | 30 | 0.4 | 8 | 85.3489 | 36.0785 | 0.081958
1005 | 36 | 30 | 0.4 | 8 | 82.8843 | 31.9678 | 0.081954
1006 | 39 | 30 | 0.4 | 8 | 80.3681 | 28.4796 | 0.081949
1007 | 42 | 30 | 0.4 | 8 | 77.8606 | 25.5127 | 0.081942
1008 | 45 | 30 | 0.4 | 8 | 75.4017 | 22.9829 | 0.081936
1009 | 48 | 30 | 0.4 | 8 | 73.0192 | 20.8217 | 0.081928
1010 | 3 | 40 | 0.4 | 8 | 58.9234 | 252.5703 | 0.11264
1011 | 6 | 40 | 0.4 | 8 | 101.6253 | 224.7823 | 0.10866
1012 | 9 | 40 | 0.4 | 8 | 130.3939 | 196.3186 | 0.10851
1013 | 12 | 40 | 0.4 | 8 | 148.3152 | 169.8174 | 0.10879
1014 | 15 | 40 | 0.4 | 8 | 158.4409 | 146.38 | 0.10894
1015 | 18 | 40 | 0.4 | 8 | 163.2148 | 126.2148 | 0.10903
1016 | 21 | 40 | 0.4 | 8 | 164.3908 | 109.0992 | 0.10907
1017 | 24 | 40 | 0.4 | 8 | 163.2419 | 94.6682 | 0.1091
1018 | 27 | 40 | 0.4 | 8 | 160.6123 | 82.5134 | 0.10911
1019 | 30 | 40 | 0.4 | 8 | 157.0682 | 72.2812 | 0.10912
1020 | 33 | 40 | 0.4 | 8 | 153.0052 | 63.6452 | 0.10911
1021 | 36 | 40 | 0.4 | 8 | 148.6727 | 56.3392 | 0.10911
1022 | 39 | 40 | 0.4 | 8 | 144.2405 | 50.1421 | 0.1091
1023 | 42 | 40 | 0.4 | 8 | 139.8229 | 44.8681 | 0.10908
1024 | 45 | 40 | 0.4 | 8 | 135.4837 | 40.3747 | 0.10907
1025 | 48 | 40 | 0.4 | 8 | 131.2698 | 36.5357 | 0.10906
1026 | 3 | 50 | 0.4 | 8 | 92.3572 | 392.9592 | 0.14065
1027 | 6 | 50 | 0.4 | 8 | 159.8329 | 348.6444 | 0.13541
1028 | 9 | 50 | 0.4 | 8 | 205.7811 | 303.7186 | 0.13444
1029 | 12 | 50 | 0.4 | 8 | 234.7415 | 262.0067 | 0.1348
1030 | 15 | 50 | 0.4 | 8 | 251.4657 | 225.2366 | 0.13499
1031 | 18 | 50 | 0.4 | 8 | 259.7059 | 193.6565 | 0.1351
1032 | 21 | 50 | 0.4 | 8 | 262.2506 | 166.8967 | 0.13516
1033 | 24 | 50 | 0.4 | 8 | 261.0596 | 144.3562 | 0.13519
1034 | 27 | 50 | 0.4 | 8 | 257.4686 | 125.4008 | 0.1352
1035 | 30 | 50 | 0.4 | 8 | 252.382 | 109.4481 | 0.1352
1036 | 33 | 50 | 0.4 | 8 | 246.4162 | 95.9949 | 0.13519
1037 | 36 | 50 | 0.4 | 8 | 239.9795 | 84.6207 | 0.13518
1038 | 39 | 50 | 0.4 | 8 | 233.3373 | 74.9757 | 0.13517
1039 | 42 | 50 | 0.4 | 8 | 226.6854 | 66.7771 | 0.13515
1040 | 45 | 50 | 0.4 | 8 | 220.1237 | 59.7884 | 0.13514
1041 | 48 | 50 | 0.4 | 8 | 213.737 | 53.8184 | 0.13512
1042 | 3 | 60 | 0.4 | 8 | 133.088 | 563.4224 | 0.16856
1043 | 6 | 60 | 0.4 | 8 | 230.8881 | 498.8668 | 0.16202
1044 | 9 | 60 | 0.4 | 8 | 297.9505 | 433.8149 | 0.1597
1045 | 12 | 60 | 0.4 | 8 | 340.7003 | 373.6463 | 0.16015
1046 | 15 | 60 | 0.4 | 8 | 365.7076 | 320.6161 | 0.16039
1047 | 18 | 60 | 0.4 | 8 | 378.3869 | 275.1035 | 0.16053
1048 | 21 | 60 | 0.4 | 8 | 382.7505 | 236.5579 | 0.1606
1049 | 24 | 60 | 0.4 | 8 | 381.6213 | 204.1038 | 0.16063
1050 | 27 | 60 | 0.4 | 8 | 376.9438 | 176.8208 | 0.16064
1051 | 30 | 60 | 0.4 | 8 | 370.0457 | 153.8679 | 0.16064
1052 | 33 | 60 | 0.4 | 8 | 361.8136 | 134.5186 | 0.16062
1053 | 36 | 60 | 0.4 | 8 | 352.8588 | 118.1631 | 0.1606
1054 | 39 | 60 | 0.4 | 8 | 343.5827 | 104.2942 | 0.16058
1055 | 42 | 60 | 0.4 | 8 | 334.2392 | 92.505 | 0.16056
1056 | 45 | 60 | 0.4 | 8 | 325.0039 | 82.4551 | 0.16054
1057 | 48 | 60 | 0.4 | 8 | 315.9956 | 73.8683 | 0.16052
1058 | 3 | 70 | 0.4 | 8 | 180.2478 | 761.5103 | 0.19608
1059 | 6 | 70 | 0.4 | 8 | 313.8708 | 674.8674 | 0.18837
1060 | 9 | 70 | 0.4 | 8 | 406.0077 | 586.8428 | 0.18448
1061 | 12 | 70 | 0.4 | 8 | 465.0908 | 505.1836 | 0.18503
1062 | 15 | 70 | 0.4 | 8 | 499.9386 | 433.1202 | 0.18534
1063 | 18 | 70 | 0.4 | 8 | 517.8701 | 371.1993 | 0.1855
1064 | 21 | 70 | 0.4 | 8 | 524.3467 | 318.7304 | 0.1856
1065 | 24 | 70 | 0.4 | 8 | 523.2547 | 274.5427 | 0.18564
1066 | 27 | 70 | 0.4 | 8 | 517.2641 | 237.383 | 0.18566
1067 | 30 | 70 | 0.4 | 8 | 508.1879 | 206.1196 | 0.18565
1068 | 33 | 70 | 0.4 | 8 | 497.2614 | 179.7594 | 0.18564
1069 | 36 | 70 | 0.4 | 8 | 485.3029 | 157.4728 | 0.18562
1070 | 39 | 70 | 0.4 | 8 | 472.8741 | 138.5736 | 0.18559
1071 | 42 | 70 | 0.4 | 8 | 460.3321 | 122.4992 | 0.18557
1072 | 45 | 70 | 0.4 | 8 | 447.9195 | 108.7927 | 0.18554
1073 | 48 | 70 | 0.4 | 8 | 435.7882 | 97.0741 | 0.18551
1074 | 3 | 80 | 0.4 | 8 | 231.4487 | 978.3297 | 0.22216
1075 | 6 | 80 | 0.4 | 8 | 405.5844 | 871.1073 | 0.21389
1076 | 9 | 80 | 0.4 | 8 | 526.8291 | 759.6138 | 0.20827
1077 | 12 | 80 | 0.4 | 8 | 605.4089 | 655.1458 | 0.20903
1078 | 15 | 80 | 0.4 | 8 | 652.0229 | 562.0857 | 0.20946
1079 | 18 | 80 | 0.4 | 8 | 676.2242 | 481.7249 | 0.20968
1080 | 21 | 80 | 0.4 | 8 | 685.2151 | 413.4062 | 0.20982
1081 | 24 | 80 | 0.4 | 8 | 684.1468 | 355.7616 | 0.20989
1082 | 27 | 80 | 0.4 | 8 | 676.581 | 307.2453 | 0.20993
1083 | 30 | 80 | 0.4 | 8 | 664.9305 | 266.396 | 0.20995
1084 | 33 | 80 | 0.4 | 8 | 650.8122 | 231.9324 | 0.20996
1085 | 36 | 80 | 0.4 | 8 | 635.3277 | 202.7781 | 0.20996
1086 | 39 | 80 | 0.4 | 8 | 619.1971 | 178.0422 | 0.20995
1087 | 42 | 80 | 0.4 | 8 | 602.9175 | 156.9942 | 0.20993
1088 | 45 | 80 | 0.4 | 8 | 586.7947 | 139.0353 | 0.20991
1089 | 48 | 80 | 0.4 | 8 | 571.0275 | 123.6726 | 0.2099
1090 | 3 | 90 | 0.4 | 8 | 281.8662 | 1194.4764 | 0.2458
1091 | 6 | 90 | 0.4 | 8 | 499.2047 | 1072.7377 | 0.23756
1092 | 9 | 90 | 0.4 | 8 | 654.0755 | 942.2699 | 0.22971
1093 | 12 | 90 | 0.4 | 8 | 755.6515 | 816.0613 | 0.23066
1094 | 15 | 90 | 0.4 | 8 | 816.8482 | 701.9194 | 0.23118
1095 | 18 | 90 | 0.4 | 8 | 849.2871 | 602.2989 | 0.23147
1096 | 21 | 90 | 0.4 | 8 | 861.8689 | 516.9181 | 0.23163
1097 | 24 | 90 | 0.4 | 8 | 861.4035 | 444.5348 | 0.23174
1098 | 27 | 90 | 0.4 | 8 | 852.3799 | 383.38 | 0.2318
1099 | 30 | 90 | 0.4 | 8 | 837.9979 | 331.757 | 0.23183
1100 | 33 | 90 | 0.4 | 8 | 820.3714 | 288.1209 | 0.23184
1101 | 36 | 90 | 0.4 | 8 | 800.9191 | 251.1439 | 0.23183
1102 | 39 | 90 | 0.4 | 8 | 780.6225 | 219.7339 | 0.23181
1103 | 42 | 90 | 0.4 | 8 | 760.0874 | 192.9749 | 0.23178
1104 | 45 | 90 | 0.4 | 8 | 739.7351 | 170.1114 | 0.23176
1105 | 48 | 90 | 0.4 | 8 | 719.8388 | 150.5255 | 0.23173
1106 | 3 | 100 | 0.4 | 8 | 329.4427 | 1401.3013 | 0.26542
1107 | 6 | 100 | 0.4 | 8 | 588.7103 | 1267.1248 | 0.25816
1108 | 9 | 100 | 0.4 | 8 | 778.9635 | 1121.9384 | 0.24855
1109 | 12 | 100 | 0.4 | 8 | 908.2035 | 978.9813 | 0.24951
1110 | 15 | 100 | 0.4 | 8 | 988.4602 | 846.4113 | 0.2501
1111 | 18 | 100 | 0.4 | 8 | 1032.2497 | 728.2276 | 0.25043
1112 | 21 | 100 | 0.4 | 8 | 1050.6228 | 625.6128 | 0.25063
1113 | 24 | 100 | 0.4 | 8 | 1052.0416 | 537.813 | 0.25073
1114 | 27 | 100 | 0.4 | 8 | 1042.3468 | 463.1715 | 0.25079
1115 | 30 | 100 | 0.4 | 8 | 1025.5856 | 399.8596 | 0.25081
1116 | 33 | 100 | 0.4 | 8 | 1004.5396 | 346.1482 | 0.2508
1117 | 36 | 100 | 0.4 | 8 | 981.0301 | 300.5101 | 0.25076
1118 | 39 | 100 | 0.4 | 8 | 956.3046 | 261.6299 | 0.25071
1119 | 42 | 100 | 0.4 | 8 | 931.2206 | 228.4326 | 0.25064
1120 | 45 | 100 | 0.4 | 8 | 906.2943 | 200.0072 | 0.25062
1121 | 48 | 100 | 0.4 | 8 | 881.8765 | 175.6163 | 0.25057
1122 | 3 | 10 | 0.3 | 8 | 2.8693 | 16.0998 | 0.028286
1123 | 6 | 10 | 0.3 | 8 | 5.1003 | 14.8997 | 0.02764
1124 | 9 | 10 | 0.3 | 8 | 6.7853 | 13.6002 | 0.027301
1125 | 12 | 10 | 0.3 | 8 | 8.0142 | 12.3093 | 0.027314
1126 | 15 | 10 | 0.3 | 8 | 8.8757 | 11.0925 | 0.027409
1127 | 18 | 10 | 0.3 | 8 | 9.4569 | 9.9812 | 0.02748
1128 | 21 | 10 | 0.3 | 8 | 9.8244 | 8.984 | 0.027533
1129 | 24 | 10 | 0.3 | 8 | 10.0341 | 8.0991 | 0.027574
1130 | 27 | 10 | 0.3 | 8 | 10.1281 | 7.3185 | 0.027607
1131 | 30 | 10 | 0.3 | 8 | 10.1368 | 6.6319 | 0.027634
1132 | 33 | 10 | 0.3 | 8 | 10.0823 | 6.0284 | 0.027657
1133 | 36 | 10 | 0.3 | 8 | 9.9852 | 5.4986 | 0.027675
1134 | 39 | 10 | 0.3 | 8 | 9.8557 | 5.0326 | 0.027691
1135 | 42 | 10 | 0.3 | 8 | 9.7049 | 4.6225 | 0.027705
1136 | 45 | 10 | 0.3 | 8 | 9.5396 | 4.261 | 0.027717
1137 | 48 | 10 | 0.3 | 8 | 9.3654 | 3.9419 | 0.027727
1138 | 3 | 20 | 0.3 | 8 | 11.52 | 64.7834 | 0.05674
1139 | 6 | 20 | 0.3 | 8 | 20.4588 | 59.9727 | 0.055456
1140 | 9 | 20 | 0.3 | 8 | 27.2007 | 54.754 | 0.054765
1141 | 12 | 20 | 0.3 | 8 | 32.1023 | 49.5642 | 0.054804
1142 | 15 | 20 | 0.3 | 8 | 35.5377 | 44.6706 | 0.054996
1143 | 18 | 20 | 0.3 | 8 | 37.8452 | 40.1991 | 0.055136
1144 | 21 | 20 | 0.3 | 8 | 39.3023 | 36.188 | 0.055242
1145 | 24 | 20 | 0.3 | 8 | 40.1282 | 32.6285 | 0.055325
1146 | 27 | 20 | 0.3 | 8 | 40.4896 | 29.4884 | 0.055391
1147 | 30 | 20 | 0.3 | 8 | 40.5093 | 26.7262 | 0.055446
1148 | 33 | 20 | 0.3 | 8 | 40.2827 | 24.2996 | 0.05549
1149 | 36 | 20 | 0.3 | 8 | 39.8793 | 22.1678 | 0.055528
1150 | 39 | 20 | 0.3 | 8 | 39.3516 | 20.2937 | 0.05556
1151 | 42 | 20 | 0.3 | 8 | 38.7384 | 18.6444 | 0.055587
1152 | 45 | 20 | 0.3 | 8 | 38.0675 | 17.1909 | 0.05561
1153 | 48 | 20 | 0.3 | 8 | 37.3622 | 15.9083 | 0.055631
1154 | 3 | 30 | 0.3 | 8 | 25.9592 | 146.0634 | 0.085201
1155 | 6 | 30 | 0.3 | 8 | 46.0882 | 135.2239 | 0.083277
1156 | 9 | 30 | 0.3 | 8 | 61.2649 | 123.4624 | 0.082224
1157 | 12 | 30 | 0.3 | 8 | 72.2933 | 111.7634 | 0.082285
1158 | 15 | 30 | 0.3 | 8 | 80.0188 | 100.7307 | 0.082573
1159 | 18 | 30 | 0.3 | 8 | 85.2042 | 90.6495 | 0.082783
1160 | 21 | 30 | 0.3 | 8 | 88.478 | 81.6071 | 0.082943
1161 | 24 | 30 | 0.3 | 8 | 90.3262 | 73.5819 | 0.083067
1162 | 27 | 30 | 0.3 | 8 | 91.1295 | 66.5021 | 0.083167
1163 | 30 | 30 | 0.3 | 8 | 91.1659 | 60.275 | 0.083248
1164 | 33 | 30 | 0.3 | 8 | 90.6477 | 54.8043 | 0.083315
1165 | 36 | 30 | 0.3 | 8 | 89.7334 | 49.9987 | 0.083371
1166 | 39 | 30 | 0.3 | 8 | 88.54 | 45.7742 | 0.083419
1167 | 42 | 30 | 0.3 | 8 | 87.1534 | 42.0563 | 0.08346
1168 | 45 | 30 | 0.3 | 8 | 85.6394 | 38.7801 | 0.083495
1169 | 48 | 30 | 0.3 | 8 | 84.0455 | 35.8889 | 0.083525
1170 | 3 | 40 | 0.3 | 8 | 46.2431 | 259.6097 | 0.11363
1171 | 6 | 40 | 0.3 | 8 | 82.187 | 240.1823 | 0.11104
1172 | 9 | 40 | 0.3 | 8 | 109.3417 | 219.1836 | 0.10951
1173 | 12 | 40 | 0.3 | 8 | 129.1137 | 198.3371 | 0.10953
1174 | 15 | 40 | 0.3 | 8 | 142.9875 | 178.6966 | 0.10992
1175 | 18 | 40 | 0.3 | 8 | 152.3265 | 160.7607 | 0.1102
1176 | 21 | 40 | 0.3 | 8 | 158.2393 | 144.6762 | 0.11041
1177 | 24 | 40 | 0.3 | 8 | 161.6093 | 130.401 | 0.11056
1178 | 27 | 40 | 0.3 | 8 | 163.1127 | 117.8163 | 0.11069
1179 | 30 | 40 | 0.3 | 8 | 163.2278 | 106.7462 | 0.1108
1180 | 33 | 40 | 0.3 | 8 | 162.3531 | 97.0225 | 0.11089
1181 | 36 | 40 | 0.3 | 8 | 160.7666 | 88.4811 | 0.11097
1182 | 39 | 40 | 0.3 | 8 | 158.6806 | 80.9726 | 0.11103
1183 | 42 | 40 | 0.3 | 8 | 156.2426 | 74.3652 | 0.11108
1184 | 45 | 40 | 0.3 | 8 | 153.5753 | 68.5423 | 0.11113
1185 | 48 | 40 | 0.3 | 8 | 150.7637 | 63.4039 | 0.11117
1186 | 3 | 50 | 0.3 | 8 | 72.6071 | 403.9727 | 0.14195
1187 | 6 | 50 | 0.3 | 8 | 129.5869 | 372.7373 | 0.1385
1188 | 9 | 50 | 0.3 | 8 | 172.9936 | 339.5058 | 0.13599
1189 | 12 | 50 | 0.3 | 8 | 204.8296 | 306.7447 | 0.13557
1190 | 15 | 50 | 0.3 | 8 | 227.3576 | 276.0008 | 0.13606
1191 | 18 | 50 | 0.3 | 8 | 242.6605 | 247.968 | 0.1364
1192 | 21 | 50 | 0.3 | 8 | 252.4953 | 222.8563 | 0.13666
1193 | 24 | 50 | 0.3 | 8 | 258.2672 | 200.6031 | 0.13686
1194 | 27 | 50 | 0.3 | 8 | 261.0154 | 180.9768 | 0.13702
1195 | 30 | 50 | 0.3 | 8 | 261.5453 | 163.7216 | 0.13715
1196 | 33 | 50 | 0.3 | 8 | 260.4853 | 148.5719 | 0.13726
1197 | 36 | 50 | 0.3 | 8 | 258.2649 | 135.2647 | 0.13735
1198 | 39 | 50 | 0.3 | 8 | 255.2242 | 123.5675 | 0.13742
1199 | 42 | 50 | 0.3 | 8 | 251.6088 | 113.2709 | 0.13748
1200 | 45 | 50 | 0.3 | 8 | 247.6133 | 104.1991 | 0.13754
1201 | 48 | 50 | 0.3 | 8 | 243.3694 | 96.192 | 0.13759
1202 | 3 | 60 | 0.3 | 8 | 104.732 | 579.2066 | 0.17015
1203 | 6 | 60 | 0.3 | 8 | 187.4851 | 533.4841 | 0.16576
1204 | 9 | 60 | 0.3 | 8 | 250.8865 | 485.3099 | 0.16204
1205 | 12 | 60 | 0.3 | 8 | 297.6693 | 438.0861 | 0.16095
1206 | 15 | 60 | 0.3 | 8 | 330.9428 | 393.8268 | 0.16153
1207 | 18 | 60 | 0.3 | 8 | 353.7053 | 353.5077 | 0.16195
1208 | 21 | 60 | 0.3 | 8 | 368.4806 | 317.4027 | 0.16226
1209 | 24 | 60 | 0.3 | 8 | 377.2819 | 285.3943 | 0.16249
1210 | 27 | 60 | 0.3 | 8 | 381.6663 | 257.1804 | 0.16268
1211 | 30 | 60 | 0.3 | 8 | 382.7998 | 232.3746 | 0.16284
1212 | 33 | 60 | 0.3 | 8 | 381.5674 | 210.5883 | 0.16296
1213 | 36 | 60 | 0.3 | 8 | 378.6161 | 191.4483 | 0.16307
1214 | 39 | 60 | 0.3 | 8 | 374.4527 | 174.6233 | 0.16315
1215 | 42 | 60 | 0.3 | 8 | 369.4365 | 159.8136 | 0.16323
1216 | 45 | 60 | 0.3 | 8 | 363.8428 | 146.7589 | 0.16329
1217 | 48 | 60 | 0.3 | 8 | 357.8828 | 135.2373 | 0.16335
1218 | 3 | 70 | 0.3 | 8 | 141.7911 | 782.3798 | 0.19786
1219 | 6 | 70 | 0.3 | 8 | 254.7931 | 721.1986 | 0.19264
1220 | 9 | 70 | 0.3 | 8 | 341.8457 | 656.3092 | 0.18761
1221 | 12 | 70 | 0.3 | 8 | 406.3388 | 592.4718 | 0.18592
1222 | 15 | 70 | 0.3 | 8 | 452.3786 | 532.5136 | 0.18649
1223 | 18 | 70 | 0.3 | 8 | 483.9969 | 477.8108 | 0.18697
1224 | 21 | 70 | 0.3 | 8 | 504.6355 | 428.7749 | 0.18733
1225 | 24 | 70 | 0.3 | 8 | 517.0611 | 385.2716 | 0.18761
1226 | 27 | 70 | 0.3 | 8 | 523.3449 | 346.8833 | 0.18783
1227 | 30 | 70 | 0.3 | 8 | 525.1719 | 313.1261 | 0.18801
1228 | 33 | 70 | 0.3 | 8 | 523.7167 | 283.4649 | 0.18816
1229 | 36 | 70 | 0.3 | 8 | 519.9019 | 257.4023 | 0.18828
1230 | 39 | 70 | 0.3 | 8 | 514.3971 | 234.4807 | 0.18837
1231 | 42 | 70 | 0.3 | 8 | 507.7086 | 214.2965 | 0.18846
1232 | 45 | 70 | 0.3 | 8 | 500.2256 | 196.5061 | 0.18853
1233 | 48 | 70 | 0.3 | 8 | 492.2241 | 180.7906 | 0.18859
1234 | 3 | 80 | 0.3 | 8 | 181.7476 | 1003.7923 | 0.22402
1235 | 6 | 80 | 0.3 | 8 | 328.4696 | 928.9235 | 0.21844
1236 | 9 | 80 | 0.3 | 8 | 442.3885 | 847.5408 | 0.21162
1237 | 12 | 80 | 0.3 | 8 | 527.408 | 766.5455 | 0.20966
1238 | 15 | 80 | 0.3 | 8 | 588.6168 | 689.9779 | 0.21049
1239 | 18 | 80 | 0.3 | 8 | 630.8236 | 619.5951 | 0.21109
1240 | 21 | 80 | 0.3 | 8 | 658.5092 | 556.1889 | 0.21154
1241 | 24 | 80 | 0.3 | 8 | 675.266 | 499.7254 | 0.21189
1242 | 27 | 80 | 0.3 | 8 | 683.8644 | 449.7773 | 0.21216
1243 | 30 | 80 | 0.3 | 8 | 686.5224 | 405.7768 | 0.21239
1244 | 33 | 80 | 0.3 | 8 | 684.8326 | 367.0713 | 0.21257
1245 | 36 | 80 | 0.3 | 8 | 679.997 | 333.0296 | 0.21272
1246 | 39 | 80 | 0.3 | 8 | 672.9507 | 303.0847 | 0.21285
1247 | 42 | 80 | 0.3 | 8 | 664.3221 | 276.6965 | 0.21296
1248 | 45 | 80 | 0.3 | 8 | 654.6195 | 253.4216 | 0.21306
1249 | 48 | 80 | 0.3 | 8 | 644.2279 | 232.8522 | 0.21313
1250 | 3 | 90 | 0.3 | 8 | 220.6278 | 1222.8054 | 0.24748
1251 | 6 | 90 | 0.3 | 8 | 402.0384 | 1138.4418 | 0.24206
1252 | 9 | 90 | 0.3 | 8 | 545.5885 | 1045.0942 | 0.23513
1253 | 12 | 90 | 0.3 | 8 | 654.367 | 949.8305 | 0.231
1254 | 15 | 90 | 0.3 | 8 | 733.3426 | 857.6698 | 0.232
1255 | 18 | 90 | 0.3 | 8 | 788.3617 | 771.8056 | 0.23272
1256 | 21 | 90 | 0.3 | 8 | 824.8392 | 693.6978 | 0.23326
1257 | 24 | 90 | 0.3 | 8 | 847.2687 | 623.6573 | 0.23368
1258 | 27 | 90 | 0.3 | 8 | 859.1452 | 561.3428 | 0.23401
1259 | 30 | 90 | 0.3 | 8 | 863.2208 | 506.1921 | 0.23427
1260 | 33 | 90 | 0.3 | 8 | 861.6189 | 457.5143 | 0.23448
1261 | 36 | 90 | 0.3 | 8 | 855.8592 | 414.5848 | 0.23466
1262 | 39 | 90 | 0.3 | 8 | 847.1874 | 376.7354 | 0.23481
1263 | 42 | 90 | 0.3 | 8 | 836.4612 | 343.3394 | 0.23494
1264 | 45 | 90 | 0.3 | 8 | 824.3207 | 313.8331 | 0.23505
1265 | 48 | 90 | 0.3 | 8 | 811.2808 | 287.7402 | 0.23514
1266 | 3 | 100 | 0.3 | 8 | 257.1379 | 1432.3096 | 0.26695
1267 | 6 | 100 | 0.3 | 8 | 471.7407 | 1339.3769 | 0.26206
1268 | 9 | 100 | 0.3 | 8 | 644.6904 | 1236.0766 | 0.25592
1269 | 12 | 100 | 0.3 | 8 | 778.8516 | 1129.8535 | 0.24937
1270 | 15 | 100 | 0.3 | 8 | 878.81 | 1025.7079 | 0.25051
1271 | 18 | 100 | 0.3 | 8 | 950.167 | 926.9993 | 0.25133
1272 | 21 | 100 | 0.3 | 8 | 998.3951 | 835.5899 | 0.25196
1273 | 24 | 100 | 0.3 | 8 | 1028.615 | 752.3535 | 0.25244
1274 | 27 | 100 | 0.3 | 8 | 1045.2598 | 677.557 | 0.25279
1275 | 30 | 100 | 0.3 | 8 | 1051.8766 | 610.8727 | 0.25306
1276 | 33 | 100 | 0.3 | 8 | 1051.1047 | 551.6702 | 0.25329
1277 | 36 | 100 | 0.3 | 8 | 1045.0147 | 499.2496 | 0.25348
1278 | 39 | 100 | 0.3 | 8 | 1035.0903 | 452.8588 | 0.25363
1279 | 42 | 100 | 0.3 | 8 | 1022.4395 | 411.7837 | 0.25376
1280 | 45 | 100 | 0.3 | 8 | 1007.9297 | 375.4063 | 0.25388
1281 | 48 | 100 | 0.3 | 8 | 992.1618 | 343.1469 | 0.25397
1282 | 3 | 10 | 0.2 | 8 | 2.0104 | 16.436 | 0.028468
1283 | 6 | 10 | 0.2 | 8 | 3.6375 | 15.684 | 0.028073
1284 | 9 | 10 | 0.2 | 8 | 4.9712 | 14.8458 | 0.027883
1285 | 12 | 10 | 0.2 | 8 | 6.0556 | 13.9756 | 0.027757
1286 | 15 | 10 | 0.2 | 8 | 6.9275 | 13.1132 | 0.027661
1287 | 18 | 10 | 0.2 | 8 | 7.6206 | 12.2836 | 0.027586
1288 | 21 | 10 | 0.2 | 8 | 8.1658 | 11.5012 | 0.027525
1289 | 24 | 10 | 0.2 | 8 | 8.5902 | 10.7722 | 0.027493
1290 | 27 | 10 | 0.2 | 8 | 8.9155 | 10.0986 | 0.027534
1291 | 30 | 10 | 0.2 | 8 | 9.1614 | 9.4791 | 0.027567
1292 | 33 | 10 | 0.2 | 8 | 9.3412 | 8.9108 | 0.027596
1293 | 36 | 10 | 0.2 | 8 | 9.4701 | 8.3909 | 0.02762
1294 | 39 | 10 | 0.2 | 8 | 9.5557 | 7.9154 | 0.027641
1295 | 42 | 10 | 0.2 | 8 | 9.6074 | 7.4807 | 0.027659
1296 | 45 | 10 | 0.2 | 8 | 9.6308 | 7.0829 | 0.027674
1297 | 48 | 10 | 0.2 | 8 | 9.6321 | 6.7191 | 0.027688
1298 | 3 | 20 | 0.2 | 8 | 8.0745 | 66.1483 | 0.057101
1299 | 6 | 20 | 0.2 | 8 | 14.5791 | 63.1244 | 0.05632
1300 | 9 | 20 | 0.2 | 8 | 19.9065 | 59.7575 | 0.055934
1301 | 12 | 20 | 0.2 | 8 | 24.2371 | 56.2578 | 0.055681
1302 | 15 | 20 | 0.2 | 8 | 27.7177 | 52.7876 | 0.055489
1303 | 18 | 20 | 0.2 | 8 | 30.4839 | 49.4493 | 0.055338
1304 | 21 | 20 | 0.2 | 8 | 32.659 | 46.3003 | 0.055217
1305 | 24 | 20 | 0.2 | 8 | 34.3489 | 43.3661 | 0.055162
1306 | 27 | 20 | 0.2 | 8 | 35.6452 | 40.6547 | 0.055243
1307 | 30 | 20 | 0.2 | 8 | 36.6216 | 38.1613 | 0.05531
1308 | 33 | 20 | 0.2 | 8 | 37.3386 | 35.8754 | 0.055367
1309 | 36 | 20 | 0.2 | 8 | 37.8442 | 33.7829 | 0.055415
1310 | 39 | 20 | 0.2 | 8 | 38.1839 | 31.8702 | 0.055457
1311 | 42 | 20 | 0.2 | 8 | 38.3851 | 30.1215 | 0.055493
1312 | 45 | 20 | 0.2 | 8 | 38.4742 | 28.5218 | 0.055524
1313 | 48 | 20 | 0.2 | 8 | 38.4736 | 27.0583 | 0.055552
1314 | 3 | 30 | 0.2 | 8 | 18.1922 | 149.1404 | 0.085742
1315 | 6 | 30 | 0.2 | 8 | 32.8356 | 142.328 | 0.084573
1316 | 9 | 30 | 0.2 | 8 | 44.8252 | 134.7388 | 0.083978
1317 | 12 | 30 | 0.2 | 8 | 54.5704 | 126.8486 | 0.083598
1318 | 15 | 30 | 0.2 | 8 | 62.402 | 119.0242 | 0.08331
1319 | 18 | 30 | 0.2 | 8 | 68.6249 | 111.4962 | 0.083084
1320 | 21 | 30 | 0.2 | 8 | 73.5165 | 104.3952 | 0.082902
1321 | 24 | 30 | 0.2 | 8 | 77.3183 | 97.78 | 0.082821
1322 | 27 | 30 | 0.2 | 8 | 80.2325 | 91.6662 | 0.082942
1323 | 30 | 30 | 0.2 | 8 | 82.4264 | 86.0442 | 0.083043
1324 | 33 | 30 | 0.2 | 8 | 84.0369 | 80.89 | 0.083128
1325 | 36 | 30 | 0.2 | 8 | 85.1756 | 76.1732 | 0.0832
1326 | 39 | 30 | 0.2 | 8 | 85.9336 | 71.8603 | 0.083262
1327 | 42 | 30 | 0.2 | 8 | 86.3803 | 67.9163 | 0.083316
1328 | 45 | 30 | 0.2 | 8 | 86.5835 | 64.312 | 0.083364
1329 | 48 | 30 | 0.2 | 8 | 86.5754 | 61.012 | 0.083405
1330 | 3 | 40 | 0.2 | 8 | 32.4336 | 265.0893 | 0.11436
1331 | 6 | 40 | 0.2 | 8 | 58.6267 | 252.8327 | 0.11277
1332 | 9 | 40 | 0.2 | 8 | 80.111 | 239.2684 | 0.11184
1333 | 12 | 40 | 0.2 | 8 | 97.5866 | 225.2052 | 0.11133
1334 | 15 | 40 | 0.2 | 8 | 111.6367 | 211.2802 | 0.11094
1335 | 18 | 40 | 0.2 | 8 | 122.8036 | 197.8905 | 0.11063
1336 | 21 | 40 | 0.2 | 8 | 131.584 | 185.2653 | 0.11039
1337 | 24 | 40 | 0.2 | 8 | 138.4098 | 173.5049 | 0.11022
1338 | 27 | 40 | 0.2 | 8 | 143.6473 | 162.6361 | 0.11038
1339 | 30 | 40 | 0.2 | 8 | 147.5901 | 152.6422 | 0.11051
1340 | 33 | 40 | 0.2 | 8 | 150.4965 | 143.4834 | 0.11063
1341 | 36 | 40 | 0.2 | 8 | 152.5486 | 135.0965 | 0.11072
1342 | 39 | 40 | 0.2 | 8 | 153.9229 | 127.4292 | 0.1108
1343 | 42 | 40 | 0.2 | 8 | 154.7411 | 120.4186 | 0.11087
1344 | 45 | 40 | 0.2 | 8 | 155.1139 | 114.008 | 0.11094
1345 | 48 | 40 | 0.2 | 8 | 155.1221 | 108.1432 | 0.11099
1346 | 3 | 50 | 0.2 | 8 | 51.0855 | 412.5461 | 0.14288
1347 | 6 | 50 | 0.2 | 8 | 92.8676 | 392.5525 | 0.14073
1348 | 9 | 50 | 0.2 | 8 | 127.3944 | 370.9849 | 0.13888
1349 | 12 | 50 | 0.2 | 8 | 155.561 | 348.8693 | 0.1382
1350 | 15 | 50 | 0.2 | 8 | 178.2378 | 327.0872 | 0.13768
1351 | 18 | 50 | 0.2 | 8 | 196.2883 | 306.1937 | 0.13727
1352 | 21 | 50 | 0.2 | 8 | 210.5081 | 286.5142 | 0.13695
1353 | 24 | 50 | 0.2 | 8 | 221.5727 | 268.1953 | 0.13668
1354 | 27 | 50 | 0.2 | 8 | 230.0842 | 251.2619 | 0.13648
1355 | 30 | 50 | 0.2 | 8 | 236.518 | 235.692 | 0.13664
1356 | 33 | 50 | 0.2 | 8 | 241.2863 | 221.4203 | 0.13677
1357 | 36 | 50 | 0.2 | 8 | 244.6874 | 208.3516 | 0.13689
1358 | 39 | 50 | 0.2 | 8 | 246.9941 | 196.407 | 0.13699
1359 | 42 | 50 | 0.2 | 8 | 248.4097 | 185.477 | 0.13707
1360 | 45 | 50 | 0.2 | 8 | 249.121 | 175.4839 | 0.13715
1361 | 48 | 50 | 0.2 | 8 | 249.2446 | 166.3354 | 0.13721
1362 | 3 | 60 | 0.2 | 8 | 73.8277 | 591.5093 | 0.17128
1363 | 6 | 60 | 0.2 | 8 | 134.7786 | 562.0017 | 0.16849
1364 | 9 | 60 | 0.2 | 8 | 185.3366 | 530.6004 | 0.16546
1365 | 12 | 60 | 0.2 | 8 | 226.6941 | 498.6686 | 0.1646
1366 | 15 | 60 | 0.2 | 8 | 260.0455 | 467.3345 | 0.16394
1367 | 18 | 60 | 0.2 | 8 | 286.6236 | 437.3346 | 0.16343
1368 | 21 | 60 | 0.2 | 8 | 307.5742 | 409.0872 | 0.16302
1369 | 24 | 60 | 0.2 | 8 | 323.9148 | 382.7884 | 0.16269
1370 | 27 | 60 | 0.2 | 8 | 336.495 | 358.4824 | 0.1624
1371 | 30 | 60 | 0.2 | 8 | 346.0405 | 336.1252 | 0.16217
1372 | 33 | 60 | 0.2 | 8 | 353.1229 | 315.6187 | 0.16224
1373 | 36 | 60 | 0.2 | 8 | 358.2306 | 296.8476 | 0.16237
1374 | 39 | 60 | 0.2 | 8 | 361.7189 | 279.6653 | 0.16249
1375 | 42 | 60 | 0.2 | 8 | 363.9109 | 263.9505 | 0.16258
1376 | 45 | 60 | 0.2 | 8 | 365.0519 | 249.5713 | 0.16267
1377 | 48 | 60 | 0.2 | 8 | 365.3388 | 236.4093 | 0.16275
1378 | 3 | 70 | 0.2 | 8 | 99.9549 | 798.6045 | 0.19912
1379 | 6 | 70 | 0.2 | 8 | 183.2009 | 759.1236 | 0.19591
1380 | 9 | 70 | 0.2 | 8 | 252.5862 | 717.0136 | 0.19224
1381 | 12 | 70 | 0.2 | 8 | 309.5057 | 674.0903 | 0.19049
1382 | 15 | 70 | 0.2 | 8 | 355.5033 | 631.8756 | 0.1897
1383 | 18 | 70 | 0.2 | 8 | 392.2133 | 591.3801 | 0.18909
1384 | 21 | 70 | 0.2 | 8 | 421.1749 | 553.1654 | 0.18859
1385 | 24 | 70 | 0.2 | 8 | 443.7661 | 517.5282 | 0.18819
1386 | 27 | 70 | 0.2 | 8 | 461.1972 | 484.5535 | 0.18785
1387 | 30 | 70 | 0.2 | 8 | 474.4335 | 454.1962 | 0.18756
1388 | 33 | 70 | 0.2 | 8 | 484.273 | 426.3304 | 0.18731
1389 | 36 | 70 | 0.2 | 8 | 491.3879 | 400.8039 | 0.18731
1390 | 39 | 70 | 0.2 | 8 | 496.278 | 377.4309 | 0.18744
1391 | 42 | 70 | 0.2 | 8 | 499.3801 | 356.0442 | 0.18755
1392 | 45 | 70 | 0.2 | 8 | 501.0297 | 336.4667 | 0.18765
1393 | 48 | 70 | 0.2 | 8 | 501.5114 | 318.5386 | 0.18774
1394 | 3 | 80 | 0.2 | 8 | 127.8701 | 1023.4048 | 0.22531
1395 | 6 | 80 | 0.2 | 8 | 235.5947 | 975.6517 | 0.22196
1396 | 9 | 80 | 0.2 | 8 | 325.9306 | 923.4579 | 0.21803
1397 | 12 | 80 | 0.2 | 8 | 400.3965 | 869.5524 | 0.21447
1398 | 15 | 80 | 0.2 | 8 | 460.8605 | 816.168 | 0.21358
1399 | 18 | 80 | 0.2 | 8 | 509.3526 | 764.695 | 0.21288
1400 | 21 | 80 | 0.2 | 8 | 547.7934 | 715.9308 | 0.21232
1401 | 24 | 80 | 0.2 | 8 | 577.89 | 670.2503 | 0.21186
1402 | 27 | 80 | 0.2 | 8 | 601.1582 | 627.8073 | 0.21147
1403 | 30 | 80 | 0.2 | 8 | 618.8348 | 588.5993 | 0.21115
1404 | 33 | 80 | 0.2 | 8 | 632.0484 | 552.4955 | 0.21124
1405 | 36 | 80 | 0.2 | 8 | 641.5797 | 519.3431 | 0.21142
1406 | 39 | 80 | 0.2 | 8 | 648.1598 | 488.939 | 0.21158
1407 | 42 | 80 | 0.2 | 8 | 652.3543 | 461.0813 | 0.21172
1408 | 45 | 80 | 0.2 | 8 | 654.6363 | 435.5561 | 0.21183
1409 | 48 | 80 | 0.2 | 8 | 655.3579 | 412.1623 | 0.21194
1410 | 3 | 90 | 0.2 | 8 | 154.6778 | 1244.4396 | 0.24856
1411 | 6 | 90 | 0.2 | 8 | 286.7997 | 1190.7761 | 0.24569
1412 | 9 | 90 | 0.2 | 8 | 398.9166 | 1131.4286 | 0.24152
1413 | 12 | 90 | 0.2 | 8 | 492.5532 | 1069.5102 | 0.2369
1414 | 15 | 90 | 0.2 | 8 | 569.5105 | 1007.3589 | 0.23314
1415 | 18 | 90 | 0.2 | 8 | 631.6416 | 946.2849 | 0.23235
1416 | 21 | 90 | 0.2 | 8 | 681.1858 | 887.678 | 0.23172
1417 | 24 | 90 | 0.2 | 8 | 720.1547 | 832.1804 | 0.23179
1418 | 27 | 90 | 0.2 | 8 | 750.4204 | 780.205 | 0.23217
1419 | 30 | 90 | 0.2 | 8 | 773.616 | 731.9134 | 0.2325
1420 | 33 | 90 | 0.2 | 8 | 790.9399 | 687.2264 | 0.23275
1421 | 36 | 90 | 0.2 | 8 | 803.5944 | 646.0446 | 0.23298
1422 | 39 | 90 | 0.2 | 8 | 812.4746 | 608.1727 | 0.23318
1423 | 42 | 90 | 0.2 | 8 | 818.2547 | 573.358 | 0.23335
1424 | 45 | 90 | 0.2 | 8 | 821.5101 | 541.3625 | 0.23349
1425 | 48 | 90 | 0.2 | 8 | 822.7208 | 511.9667 | 0.23362
1426 | 3 | 100 | 0.2 | 8 | 179.6664 | 1455.9429 | 0.26793
1427 | 6 | 100 | 0.2 | 8 | 334.9025 | 1396.6887 | 0.26536
1428 | 9 | 100 | 0.2 | 8 | 468.1575 | 1331.0696 | 0.2616
1429 | 12 | 100 | 0.2 | 8 | 580.773 | 1262.3709 | 0.25738
1430 | 15 | 100 | 0.2 | 8 | 674.6334 | 1193.0232 | 0.2523
1431 | 18 | 100 | 0.2 | 8 | 751.751 | 1124.588 | 0.24964
1432 | 21 | 100 | 0.2 | 8 | 814.2098 | 1058.1919 | 0.24947
1433 | 24 | 100 | 0.2 | 8 | 864.1523 | 994.7634 | 0.24999
1434 | 27 | 100 | 0.2 | 8 | 903.4485 | 934.662 | 0.25041
1435 | 30 | 100 | 0.2 | 8 | 933.7862 | 878.1394 | 0.25076
1436 | 33 | 100 | 0.2 | 8 | 956.7747 | 825.3552 | 0.25105
1437 | 36 | 100 | 0.2 | 8 | 973.6203 | 776.2288 | 0.2513
1438 | 39 | 100 | 0.2 | 8 | 985.5713 | 730.7515 | 0.25152
1439 | 42 | 100 | 0.2 | 8 | 993.5948 | 688.748 | 0.25171
1440 | 45 | 100 | 0.2 | 8 | 998.3089 | 649.957 | 0.25187
1441 | 48 | 100 | 0.2 | 8 | 1000.3784 | 614.1966 | 0.25201
1442 | 3 | 10 | 0.1 | 8 | 1.1016 | 16.6669 | 0.028563
1443 | 6 | 10 | 0.1 | 8 | 1.9663 | 16.2249 | 0.028403
1444 | 9 | 10 | 0.1 | 8 | 2.698 | 15.7449 | 0.028328
1445 | 12 | 10 | 0.1 | 8 | 3.3304 | 15.2438 | 0.028274
1446 | 15 | 10 | 0.1 | 8 | 3.8784 | 14.7364 | 0.028231
1447 | 18 | 10 | 0.1 | 8 | 4.3524 | 14.234 | 0.028197
1448 | 21 | 10 | 0.1 | 8 | 4.7615 | 13.7433 | 0.028169
1449 | 24 | 10 | 0.1 | 8 | 5.1116 | 13.2701 | 0.028145
1450 | 27 | 10 | 0.1 | 8 | 5.4151 | 12.8173 | 0.028126
1451 | 30 | 10 | 0.1 | 8 | 5.6751 | 12.3862 | 0.028109
1452 | 33 | 10 | 0.1 | 8 | 5.8981 | 11.9772 | 0.028094
1453 | 36 | 10 | 0.1 | 8 | 6.0894 | 11.5915 | 0.02808
1454 | 39 | 10 | 0.1 | 8 | 6.2551 | 11.2265 | 0.028069
1455 | 42 | 10 | 0.1 | 8 | 6.3973 | 10.8829 | 0.028058
1456 | 45 | 10 | 0.1 | 8 | 6.5196 | 10.5594 | 0.028049
1457 | 48 | 10 | 0.1 | 8 | 6.6245 | 10.2547 | 0.02804
1458 | 3 | 20 | 0.1 | 8 | 4.412 | 67.0628 | 0.057291
1459 | 6 | 20 | 0.1 | 8 | 7.8591 | 65.2975 | 0.056985
1460 | 9 | 20 | 0.1 | 8 | 10.7717 | 63.3701 | 0.056834
1461 | 12 | 20 | 0.1 | 8 | 13.2889 | 61.3536 | 0.056724
1462 | 15 | 20 | 0.1 | 8 | 15.4705 | 59.3107 | 0.056636
1463 | 18 | 20 | 0.1 | 8 | 17.3606 | 57.2854 | 0.056567
1464 | 21 | 20 | 0.1 | 8 | 18.9903 | 55.31 | 0.056511
1465 | 24 | 20 | 0.1 | 8 | 20.3934 | 53.4043 | 0.056463
1466 | 27 | 20 | 0.1 | 8 | 21.6 | 51.5798 | 0.056423
1467 | 30 | 20 | 0.1 | 8 | 22.6372 | 49.8448 | 0.056389
1468 | 33 | 20 | 0.1 | 8 | 23.5286 | 48.1994 | 0.056359
1469 | 36 | 20 | 0.1 | 8 | 24.2948 | 46.6442 | 0.056332
1470 | 39 | 20 | 0.1 | 8 | 24.9535 | 45.1768 | 0.056308
1471 | 42 | 20 | 0.1 | 8 | 25.52 | 43.794 | 0.056287
1472 | 45 | 20 | 0.1 | 8 | 26.0071 | 42.4918 | 0.056268
1473 | 48 | 20 | 0.1 | 8 | 26.4256 | 41.2659 | 0.05625
1474 | 3 | 30 | 0.1 | 8 | 9.9363 | 151.2013 | 0.086027
1475 | 6 | 30 | 0.1 | 8 | 17.6875 | 147.2258 | 0.085558
1476 | 9 | 30 | 0.1 | 8 | 24.2373 | 142.8811 | 0.085331
1477 | 12 | 30 | 0.1 | 8 | 29.897 | 138.3331 | 0.085163
1478 | 15 | 30 | 0.1 | 8 | 34.8064 | 133.7248 | 0.085033
1479 | 18 | 30 | 0.1 | 8 | 39.0545 | 129.1574 | 0.084928
1480 | 21 | 30 | 0.1 | 8 | 42.7204 | 124.7021 | 0.084844
1481 | 24 | 30 | 0.1 | 8 | 45.8771 | 120.4042 | 0.084773
1482 | 27 | 30 | 0.1 | 8 | 48.5915 | 116.291 | 0.084713
1483 | 30 | 30 | 0.1 | 8 | 50.925 | 112.377 | 0.084661
1484 | 33 | 30 | 0.1 | 8 | 52.9299 | 108.6666 | 0.084615
1485 | 36 | 30 | 0.1 | 8 | 54.6537 | 105.1593 | 0.084575
1486 | 39 | 30 | 0.1 | 8 | 56.1369 | 101.8512 | 0.084539
1487 | 42 | 30 | 0.1 | 8 | 57.4097 | 98.7328 | 0.084507
1488 | 45 | 30 | 0.1 | 8 | 58.5068 | 95.7979 | 0.084479
1489 | 48 | 30 | 0.1 | 8 | 59.4465 | 93.0325 | 0.084452
1490 | 3 | 40 | 0.1 | 8 | 17.7493 | 268.7611 | 0.11474
1491 | 6 | 40 | 0.1 | 8 | 31.6903 | 261.5638 | 0.11395
1492 | 9 | 40 | 0.1 | 8 | 43.4901 | 253.7744 | 0.11364
1493 | 12 | 40 | 0.1 | 8 | 53.6912 | 245.666 | 0.11341
1494 | 15 | 40 | 0.1 | 8 | 62.5253 | 237.4588 | 0.11323
1495 | 18 | 40 | 0.1 | 8 | 70.1646 | 229.3362 | 0.11309
1496 | 21 | 40 | 0.1 | 8 | 76.7507 | 221.4138 | 0.11297
1497 | 24 | 40 | 0.1 | 8 | 82.4186 | 213.7743 | 0.11287
1498 | 27 | 40 | 0.1 | 8 | 87.2904 | 206.4634 | 0.11279
1499 | 30 | 40 | 0.1 | 8 | 91.4735 | 199.5054 | 0.11272
1500 | 33 | 40 | 0.1 | 8 | 95.0696 | 192.9101 | 0.11266
1501 | 36 | 40 | 0.1 | 8 | 98.1593 | 186.675 | 0.1126
1502 | 39 | 40 | 0.1 | 8 | 100.8155 | 180.7952 | 0.11256
1503 | 42 | 40 | 0.1 | 8 | 103.0968 | 175.2493 | 0.11251
1504 | 45 | 40 | 0.1 | 8 | 105.0567 | 170.0272 | 0.11247
1505 | 48 | 40 | 0.1 | 8 | 106.7422 | 165.1125 | 0.11244
1506 | 3 | 50 | 0.1 | 8 | 28.198 | 418.321 | 0.14338
1507 | 6 | 50 | 0.1 | 8 | 50.8822 | 406.2844 | 0.14216
1508 | 9 | 50 | 0.1 | 8 | 70.237 | 393.7625 | 0.14111
1509 | 12 | 50 | 0.1 | 8 | 86.9506 | 380.9423 | 0.14077
1510 | 15 | 50 | 0.1 | 8 | 101.3859 | 368.0769 | 0.14051
1511 | 18 | 50 | 0.1 | 8 | 113.8217 | 355.3928 | 0.14031
1512 | 21 | 50 | 0.1 | 8 | 124.5124 | 343.0484 | 0.14014
1513 | 24 | 50 | 0.1 | 8 | 133.6801 | 331.1465 | 0.14001
1514 | 27 | 50 | 0.1 | 8 | 141.5472 | 319.7593 | 0.13989
1515 | 30 | 50 | 0.1 | 8 | 148.2986 | 308.9233 | 0.13979
1516 | 33 | 50 | 0.1 | 8 | 154.0804 | 298.6509 | 0.1397
1517 | 36 | 50 | 0.1 | 8 | 159.0485 | 288.9319 | 0.13962
1518 | 39 | 50 | 0.1 | 8 | 163.3142 | 279.7649 | 0.13956
1519 | 42 | 50 | 0.1 | 8 | 166.9815 | 271.1215 | 0.13949
1520 | 45 | 50 | 0.1 | 8 | 170.1281 | 262.9756 | 0.13944
1521 | 48 | 50 | 0.1 | 8 | 172.8399 | 255.3074 | 0.13939
1522 | 3 | 60 | 0.1 | 8 | 40.9601 | 599.7975 | 0.1719
1523 | 6 | 60 | 0.1 | 8 | 74.4596 | 581.7815 | 0.17043
1524 | 9 | 60 | 0.1 | 8 | 103.1769 | 563.4169 | 0.16859
1525 | 12 | 60 | 0.1 | 8 | 127.9591 | 544.8079 | 0.16764
1526 | 15 | 60 | 0.1 | 8 | 149.3296 | 526.2594 | 0.1673
1527 | 18 | 60 | 0.1 | 8 | 167.6947 | 508.005 | 0.16703
1528 | 21 | 60 | 0.1 | 8 | 183.4497 | 490.2653 | 0.16681
1529 | 24 | 60 | 0.1 | 8 | 196.948 | 473.1791 | 0.16663
1530 | 27 | 60 | 0.1 | 8 | 208.5018 | 456.8273 | 0.16648
1531 | 30 | 60 | 0.1 | 8 | 218.4008 | 441.272 | 0.16635
1532 | 33 | 60 | 0.1 | 8 | 226.8912 | 426.5149 | 0.16623
1533 | 36 | 60 | 0.1 | 8 | 234.1694 | 412.5645 | 0.16613
1534 | 39 | 60 | 0.1 | 8 | 240.4211 | 399.3884 | 0.16604
1535 | 42 | 60 | 0.1 | 8 | 245.7841 | 386.962 | 0.16596
1536 | 45 | 60 | 0.1 | 8 | 250.398 | 375.2545 | 0.16589
1537 | 48 | 60 | 0.1 | 8 | 254.3659 | 364.2254 | 0.16582
1538 | 3 | 70 | 0.1 | 8 | 55.5181 | 809.492 | 0.19987
1539 | 6 | 70 | 0.1 | 8 | 101.4829 | 785.3223 | 0.19819
1540 | 9 | 70 | 0.1 | 8 | 141.0289 | 760.6147 | 0.19616
1541 | 12 | 70 | 0.1 | 8 | 175.2108 | 735.6625 | 0.19398
1542 | 15 | 70 | 0.1 | 8 | 204.6974 | 710.785 | 0.19355
1543 | 18 | 70 | 0.1 | 8 | 230.0527 | 686.3043 | 0.19322
1544 | 21 | 70 | 0.1 | 8 | 251.7959 | 662.4688 | 0.19294
1545 | 24 | 70 | 0.1 | 8 | 270.4247 | 639.4702 | 0.19272
1546 | 27 | 70 | 0.1 | 8 | 286.3627 | 617.4151 | 0.19253
1547 | 30 | 70 | 0.1 | 8 | 300.0176 | 596.3935 | 0.19236
1548 | 33 | 70 | 0.1 | 8 | 311.7073 | 576.43 | 0.19222
1549 | 36 | 70 | 0.1 | 8 | 321.7334 | 557.5208 | 0.19209
1550 | 39 | 70 | 0.1 | 8 | 330.3414 | 539.6566 | 0.19198
1551 | 42 | 70 | 0.1 | 8 | 337.7313 | 522.7948 | 0.19188
1552 | 45 | 70 | 0.1 | 8 | 344.072 | 506.8903 | 0.19179
1553 | 48 | 70 | 0.1 | 8 | 349.5197 | 491.9043 | 0.19171
1554 | 3 | 80 | 0.1 | 8 | 70.8195 | 1036.4345 | 0.22613
1555 | 6 | 80 | 0.1 | 8 | 130.2031 | 1007.5249 | 0.22434
1556 | 9 | 80 | 0.1 | 8 | 181.5014 | 977.0762 | 0.22223
1557 | 12 | 80 | 0.1 | 8 | 225.9739 | 945.9798 | 0.21971
1558 | 15 | 80 | 0.1 | 8 | 264.4383 | 914.7864 | 0.218
1559 | 18 | 80 | 0.1 | 8 | 297.6109 | 883.992 | 0.21763
1560 | 21 | 80 | 0.1 | 8 | 326.1475 | 853.9244 | 0.21733
1561 | 24 | 80 | 0.1 | 8 | 350.6403 | 824.7912 | 0.21707
1562 | 27 | 80 | 0.1 | 8 | 371.6495 | 796.777 | 0.21686
1563 | 30 | 80 | 0.1 | 8 | 389.6727 | 769.9914 | 0.21668
1564 | 33 | 80 | 0.1 | 8 | 405.1436 | 744.4963 | 0.21652
1565 | 36 | 80 | 0.1 | 8 | 418.4169 | 720.2905 | 0.21638
1566 | 39 | 80 | 0.1 | 8 | 429.8378 | 697.3878 | 0.21626
1567 | 42 | 80 | 0.1 | 8 | 439.6482 | 675.7261 | 0.21614
1568 | 45 | 80 | 0.1 | 8 | 448.0876 | 655.2608 | 0.21604
1569 | 48 | 80 | 0.1 | 8 | 455.3238 | 635.9362 | 0.21595
1570 | 3 | 90 | 0.1 | 8 | 85.1521 | 1258.6118 | 0.24955
1571 | 6 | 90 | 0.1 | 8 | 157.5186 | 1225.8928 | 0.24785
1572 | 9 | 90 | 0.1 | 8 | 220.4632 | 1191.109 | 0.24576
1573 | 12 | 90 | 0.1 | 8 | 275.403 | 1155.5118 | 0.24322
1574 | 15 | 90 | 0.1 | 8 | 323.3178 | 1119.6822 | 0.24049
1575 | 18 | 90 | 0.1 | 8 | 364.9048 | 1083.9493 | 0.23788
1576 | 21 | 90 | 0.1 | 8 | 400.9581 | 1048.8625 | 0.23735
1577 | 24 | 90 | 0.1 | 8 | 432.1117 | 1014.6541 | 0.23708
1578 | 27 | 90 | 0.1 | 8 | 458.9647 | 981.4805 | 0.23685
1579 | 30 | 90 | 0.1 | 8 | 482.0927 | 949.5293 | 0.23666
1580 | 33 | 90 | 0.1 | 8 | 502.024 | 918.9282 | 0.23648
1581 | 36 | 90 | 0.1 | 8 | 519.1555 | 889.7078 | 0.23634
1582 | 39 | 90 | 0.1 | 8 | 533.8982 | 861.8508 | 0.23621
1583 | 42 | 90 | 0.1 | 8 | 546.5745 | 835.3948 | 0.23609
1584 | 45 | 90 | 0.1 | 8 | 557.4942 | 810.3152 | 0.23599
1585 | 48 | 90 | 0.1 | 8 | 566.8698 | 786.5442 | 0.23589
1586 | 3 | 100 | 0.1 | 8 | 98.2686 | 1471.351 | 0.26874
1587 | 6 | 100 | 0.1 | 8 | 182.7826 | 1434.9006 | 0.26719
1588 | 9 | 100 | 0.1 | 8 | 256.8673 | 1396.3653 | 0.26537
1589 | 12 | 100 | 0.1 | 8 | 321.9421 | 1356.7424 | 0.263
1590 | 15 | 100 | 0.1 | 8 | 379.0513 | 1316.6493 | 0.26038
1591 | 18 | 100 | 0.1 | 8 | 429.0384 | 1276.6941 | 0.25794
1592 | 21 | 100 | 0.1 | 8 | 472.7088 | 1237.3239 | 0.25531
1593 | 24 | 100 | 0.1 | 8 | 510.7391 | 1198.8097 | 0.25466
1594 | 27 | 100 | 0.1 | 8 | 543.8973 | 1161.3584 | 0.2544
1595 | 30 | 100 | 0.1 | 8 | 572.6829 | 1125.1227 | 0.25418
1596 | 33 | 100 | 0.1 | 8 | 597.6656 | 1090.2154 | 0.25398
1597 | 36 | 100 | 0.1 | 8 | 619.3092 | 1056.7484 | 0.25381
1598 | 39 | 100 | 0.1 | 8 | 638.0841 | 1024.696 | 0.25366
1599 | 42 | 100 | 0.1 | 8 | 654.358 | 994.0913 | 0.25353
1600 | 45 | 100 | 0.1 | 8 | 668.3956 | 964.8702 | 0.25341
1601 | 48 | 100 | 0.1 | 8 | 680.5243 | 937.0417 | 0.2533
1602 | 3 | 10 | 0 | 8 | 0.15669 | 16.772 | 0.028653
1603 | 6 | 10 | 0 | 8 | 0.16529 | 16.4653 | 0.028647
1604 | 9 | 10 | 0 | 8 | 0.12743 | 16.1423 | 0.028636
1605 | 12 | 10 | 0 | 8 | 0.075246 | 15.8108 | 0.028626
1606 | 15 | 10 | 0 | 8 | 0.017557 | 15.4761 | 0.028616
1607 | 18 | 10 | 0 | 8 | -0.049835 | 15.1876 | 0.028609
1608 | 21 | 10 | 0 | 8 | -0.10448 | 14.8064 | 0.028602
1609 | 24 | 10 | 0 | 8 | -0.16445 | 14.4773 | 0.028594
1610 | 27 | 10 | 0 | 8 | -0.22536 | 14.1534 | 0.028587
1611 | 30 | 10 | 0 | 8 | -0.28472 | 13.837 | 0.028581
1612 | 33 | 10 | 0 | 8 | -0.34347 | 13.5275 | 0.028576
1613 | 36 | 10 | 0 | 8 | -0.40213 | 13.2276 | 0.028571
1614 | 39 | 10 | 0 | 8 | -0.45723 | 12.9379 | 0.028566
1615 | 42 | 10 | 0 | 8 | -0.51175 | 12.6557 | 0.028562
1616 | 45 | 10 | 0 | 8 | -0.56366 | 12.384 | 0.028557
1617 | 48 | 10 | 0 | 8 | -0.61308 | 12.1218 | 0.028553
1618 | 3 | 20 | 0 | 8 | 0.61305 | 67.4835 | 0.057486
1619 | 6 | 20 | 0 | 8 | 0.6166 | 66.2606 | 0.057474
1620 | 9 | 20 | 0 | 8 | 0.43998 | 64.965 | 0.057452
1621 | 12 | 20 | 0 | 8 | 0.20609 | 63.6299 | 0.057431
1622 | 15 | 20 | 0 | 8 | -0.043355 | 62.2797 | 0.057412
1623 | 18 | 20 | 0 | 8 | -0.29694 | 60.9272 | 0.057395
1624 | 21 | 20 | 0 | 8 | -0.55115 | 59.5827 | 0.05738
1625 | 24 | 20 | 0 | 8 | -0.80417 | 58.2547 | 0.057366
1626 | 27 | 20 | 0 | 8 | -1.0549 | 56.9499 | 0.057353
1627 | 30 | 20 | 0 | 8 | -1.3016 | 55.6733 | 0.057341
1628 | 33 | 20 | 0 | 8 | -1.5434 | 54.4306 | 0.057329
1629 | 36 | 20 | 0 | 8 | -1.7782 | 53.2204 | 0.057319
1630 | 39 | 20 | 0 | 8 | -2.0057 | 52.0494 | 0.057309
1631 | 42 | 20 | 0 | 8 | -2.2253 | 50.9169 | 0.057299
1632 | 45 | 20 | 0 | 8 | -2.4355 | 49.8234 | 0.05729
1633 | 48 | 20 | 0 | 8 | -2.6367 | 48.7692 | 0.057281
1634 | 3 | 30 | 0 | 8 | 1.3713 | 152.1501 | 0.086313
1635 | 6 | 30 | 0 | 8 | 1.3622 | 149.396 | 0.086294
1636 | 9 | 30 | 0 | 8 | 0.94934 | 146.4749 | 0.08626
1637 | 12 | 30 | 0 | 8 | 0.41167 | 143.4638 | 0.086228
1638 | 15 | 30 | 0 | 8 | -0.15963 | 140.417 | 0.086199
1639 | 18 | 30 | 0 | 8 | -0.73837 | 137.3654 | 0.086174
1640 | 21 | 30 | 0 | 8 | -1.3168 | 134.3322 | 0.086151
1641 | 24 | 30 | 0 | 8 | -1.892 | 131.3364 | 0.086129
1642 | 27 | 30 | 0 | 8 | -2.4603 | 128.3929 | 0.08611
1643 | 30 | 30 | 0 | 8 | -3.0203 | 125.5149 | 0.086092
1644 | 33 | 30 | 0 | 8 | -3.5664 | 122.7073 | 0.086075
1645 | 36 | 30 | 0 | 8 | -4.0984 | 119.9816 | 0.086059
1646 | 39 | 30 | 0 | 8 | -4.6133 | 117.334 | 0.086043
1647 | 42 | 30 | 0 | 8 | -5.1088 | 114.7859 | 0.086029
1648 | 45 | 30 | 0 | 8 | -5.5835 | 112.3202 | 0.086015
1649 | 48 | 30 | 0 | 8 | -6.0375 | 109.9435 | 0.086002
1650 | 3 | 40 | 0 | 8 | 2.5213 | 270.4549 | 0.11498
1651 | 6 | 40 | 0 | 8 | 2.6562 | 265.4444 | 0.11493
1652 | 9 | 40 | 0 | 8 | 2.0635 | 260.1953 | 0.11488
1653 | 12 | 40 | 0 | 8 | 1.2263 | 254.8199 | 0.11483
1654 | 15 | 40 | 0 | 8 | 0.30783 | 249.3909 | 0.11478
1655 | 18 | 40 | 0 | 8 | -0.6394 | 243.9598 | 0.11474
1656 | 21 | 40 | 0 | 8 | -1.6155 | 238.5644 | 0.11471
1657 | 24 | 40 | 0 | 8 | -2.587 | 233.2352 | 0.11468
1658 | 27 | 40 | 0 | 8 | -3.5672 | 228.001 | 0.11465
1659 | 30 | 40 | 0 | 8 | -4.5279 | 222.8773 | 0.11462
1660 | 33 | 40 | 0 | 8 | -5.481 | 217.8847 | 0.1146
1661 | 36 | 40 | 0 | 8 | -6.4046 | 213.0342 | 0.11458
1662 | 39 | 40 | 0 | 8 | -7.3073 | 208.336 | 0.11455
1663 | 42 | 40 | 0 | 8 | -8.1726 | 203.7891 | 0.11453
1664 | 45 | 40 | 0 | 8 | -9.0077 | 199.403 | 0.11452
1665 | 48 | 40 | 0 | 8 | -9.7986 | 195.1718 | 0.1145
1666 | 3 | 50 | 0 | 8 | 4.4471 | 421.0092 | 0.1436
1667 | 6 | 50 | 0 | 8 | 5.5937 | 412.4628 | 0.14277
1668 | 9 | 50 | 0 | 8 | 5.5614 | 403.9505 | 0.14263
1669 | 12 | 50 | 0 | 8 | 4.9887 | 395.4088 | 0.14252
1670 | 15 | 50 | 0 | 8 | 4.1189 | 386.8654 | 0.14243
1671 | 18 | 50 | 0 | 8 | 3.0821 | 378.3585 | 0.14236
1672 | 21 | 50 | 0 | 8 | 1.9196 | 369.9174 | 0.14229
1673 | 24 | 50 | 0 | 8 | 0.67363 | 361.5844 | 0.14223
1674 | 27 | 50 | 0 | 8 | -0.62282 | 353.3978 | 0.14219
1675 | 30 | 50 | 0 | 8 | -1.94 | 345.3921 | 0.14214
1676 | 33 | 50 | 0 | 8 | -3.2738 | 337.5841 | 0.1421
1677 | 36 | 50 | 0 | 8 | -4.5918 | 329.9981 | 0.14206
1678 | 39 | 50 | 0 | 8 | -5.8916 | 322.6401 | 0.14203
1679 | 42 | 50 | 0 | 8 | -7.1503 | 315.5281 | 0.14199
1680 | 45 | 50 | 0 | 8 | -8.3721 | 308.6634 | 0.14196
1681 | 48 | 50 | 0 | 8 | -9.5537 | 302.0393 | 0.14194
1682 | 3 | 60 | 0 | 8 | 6.8615 | 603.6849 | 0.17224
1683 | 6 | 60 | 0 | 8 | 9.4037 | 590.7502 | 0.17103
1684 | 9 | 60 | 0 | 8 | 10.2176 | 578.1918 | 0.16986
1685 | 12 | 60 | 0 | 8 | 10.0932 | 565.7482 | 0.16969
1686 | 15 | 60 | 0 | 8 | 9.4058 | 553.3707 | 0.16955
1687 | 18 | 60 | 0 | 8 | 8.3381 | 541.0706 | 0.16943
1688 | 21 | 60 | 0 | 8 | 7.0076 | 528.8866 | 0.16933
1689 | 24 | 60 | 0 | 8 | 5.4827 | 516.8707 | 0.16925
1690 | 27 | 60 | 0 | 8 | 3.8328 | 505.0656 | 0.16917
1691 | 30 | 60 | 0 | 8 | 2.0952 | 493.5144 | 0.16911
1692 | 33 | 60 | 0 | 8 | 0.32367 | 482.257 | 0.16905
1693 | 36 | 60 | 0 | 8 | -1.4646 | 471.3106 | 0.169
1694 | 39 | 60 | 0 | 8 | -3.2252 | 460.7026 | 0.16895
1695 | 42 | 60 | 0 | 8 | -4.9616 | 450.4393 | 0.1689
1696 | 45 | 60 | 0 | 8 | -6.65 | 440.5263 | 0.16886
1697 | 48 | 60 | 0 | 8 | -8.285 | 430.9678 | 0.16882
1698 | 3 | 70 | 0 | 8 | 9.4452 | 814.5417 | 0.20033
1699 | 6 | 70 | 0 | 8 | 13.4945 | 797.1664 | 0.19901
1700 | 9 | 70 | 0 | 8 | 15.1938 | 780.1443 | 0.19766
1701 | 12 | 70 | 0 | 8 | 15.5333 | 763.336 | 0.19633
1702 | 15 | 70 | 0 | 8 | 14.9681 | 746.6542 | 0.19613
1703 | 18 | 70 | 0 | 8 | 13.8207 | 730.0878 | 0.19598
1704 | 21 | 70 | 0 | 8 | 12.2505 | 713.6871 | 0.19585
1705 | 24 | 70 | 0 | 8 | 10.3734 | 697.4995 | 0.19573
1706 | 27 | 70 | 0 | 8 | 8.2862 | 681.5869 | 0.19563
1707 | 30 | 70 | 0 | 8 | 6.055 | 666.0038 | 0.19555
1708 | 33 | 70 | 0 | 8 | 3.7546 | 650.7909 | 0.19547
1709 | 36 | 70 | 0 | 8 | 1.4388 | 635.9917 | 0.1954
1710 | 39 | 70 | 0 | 8 | -0.89775 | 621.635 | 0.19533
1711 | 42 | 70 | 0 | 8 | -3.2109 | 607.7196 | 0.19527
1712 | 45 | 70 | 0 | 8 | -5.4597 | 594.2803 | 0.19522
1713 | 48 | 70 | 0 | 8 | -7.6352 | 581.3074 | 0.19517
1714 | 3 | 80 | 0 | 8 | 11.7873 | 1042.3086 | 0.22657
1715 | 6 | 80 | 0 | 8 | 17.1943 | 1021.567 | 0.22522
1716 | 9 | 80 | 0 | 8 | 19.6028 | 1000.5742 | 0.22382
1717 | 12 | 80 | 0 | 8 | 20.2088 | 979.6081 | 0.22231
1718 | 15 | 80 | 0 | 8 | 19.6598 | 958.6374 | 0.22103
1719 | 18 | 80 | 0 | 8 | 18.3174 | 937.7553 | 0.22087
1720 | 21 | 80 | 0 | 8 | 16.4092 | 917.0638 | 0.22073
1721 | 24 | 80 | 0 | 8 | 14.0958 | 896.5943 | 0.22061
1722 | 27 | 80 | 0 | 8 | 11.4978 | 876.4576 | 0.22051
1723 | 30 | 80 | 0 | 8 | 8.7125 | 856.7092 | 0.22041
1724 | 33 | 80 | 0 | 8 | 5.7746 | 837.3938 | 0.22033
1725 | 36 | 80 | 0 | 8 | 2.8671 | 818.5756 | 0.22026
1726 | 39 | 80 | 0 | 8 | -0.093814 | 800.2813 | 0.22019
1727 | 42 | 80 | 0 | 8 | -3.0341 | 782.5475 | 0.22013
1728 | 45 | 80 | 0 | 8 | -5.9065 | 765.374 | 0.22007
1729 | 48 | 80 | 0 | 8 | -8.7107 | 748.7637 | 0.22001
1730 | 3 | 90 | 0 | 8 | 13.4409 | 1264.8701 | 0.24985
1731 | 6 | 90 | 0 | 8 | 19.8822 | 1241.0178 | 0.24879
1732 | 9 | 90 | 0 | 8 | 22.7572 | 1216.5181 | 0.24728
1733 | 12 | 90 | 0 | 8 | 23.4846 | 1192.087 | 0.24569
1734 | 15 | 90 | 0 | 8 | 22.8165 | 1167.7012 | 0.24405
1735 | 18 | 90 | 0 | 8 | 21.2017 | 1143.3339 | 0.24236
1736 | 21 | 90 | 0 | 8 | 18.931 | 1119.2167 | 0.24134
1737 | 24 | 90 | 0 | 8 | 16.1631 | 1095.306 | 0.24123
1738 | 27 | 90 | 0 | 8 | 13.0833 | 1071.6851 | 0.24113
1739 | 30 | 90 | 0 | 8 | 9.7882 | 1048.4015 | 0.24104
1740 | 33 | 90 | 0 | 8 | 6.3523 | 1025.6006 | 0.24096
1741 | 36 | 90 | 0 | 8 | 2.8128 | 1003.3089 | 0.24089
1742 | 39 | 90 | 0 | 8 | -0.74705 | 981.5621 | 0.24082
1743 | 42 | 90 | 0 | 8 | -4.294 | 960.3763 | 0.24076
1744 | 45 | 90 | 0 | 8 | -7.7618 | 939.8004 | 0.24071
1745 | 48 | 90 | 0 | 8 | -11.1654 | 919.8385 | 0.24066
1746 | 3 | 100 | 0 | 8 | 14.4442 | 1478.0061 | 0.26904
1747 | 6 | 100 | 0 | 8 | 21.5849 | 1451.0605 | 0.26799
1748 | 9 | 100 | 0 | 8 | 24.7825 | 1423.6629 | 0.26666
1749 | 12 | 100 | 0 | 8 | 25.534 | 1396.1463 | 0.26514
1750 | 15 | 100 | 0 | 8 | 24.6431 | 1368.5728 | 0.26352
1751 | 18 | 100 | 0 | 8 | 22.6834 | 1341.1214 | 0.26183
1752 | 21 | 100 | 0 | 8 | 19.9791 | 1313.7965 | 0.26012
1753 | 24 | 100 | 0 | 8 | 16.7753 | 1286.7675 | 0.25919
1754 | 27 | 100 | 0 | 8 | 13.1914 | 1259.9908 | 0.25907
1755 | 30 | 100 | 0 | 8 | 9.3615 | 1233.6219 | 0.25896
1756 | 33 | 100 | 0 | 8 | 5.3564 | 1207.6914 | 0.25887
1757 | 36 | 100 | 0 | 8 | 1.2697 | 1182.2755 | 0.25879
1758 | 39 | 100 | 0 | 8 | -2.8317 | 1157.4497 | 0.25871
1759 | 42 | 100 | 0 | 8 | -6.9591 | 1133.2038 | 0.25864
1760 | 45 | 100 | 0 | 8 | -10.9954 | 1109.5799 | 0.25858
1761 | 48 | 100 | 0 | 8 | -14.929 | 1086.6068 | 0.25852

## Barrido Airgap
INPUTS |  |  |  |  | OUTPUTS
Caso | Frecuencia [Hz] | Corriente [A] | Slip | Airgap [mm] | Fuerza DLIM X [N] | Fuerza 1 LIM Y [N] | Flujo máx. [Wb]
2 | 24 | 10 | 0.2 | 8 | 34.3489 | 43.3661 | 0.055162
3 | 24 | 20 | 0.2 | 8 | 77.3183 | 97.78 | 0.082821
4 | 24 | 30 | 0.2 | 8 | 138.4102 | 173.5051 | 0.11022
5 | 24 | 40 | 0.2 | 8 | 221.5718 | 268.1886 | 0.13668
6 | 24 | 50 | 0.2 | 8 | 323.9113 | 382.7881 | 0.16269
7 | 24 | 60 | 0.2 | 8 | 443.7702 | 517.5284 | 0.18819
8 | 24 | 70 | 0.2 | 8 | 577.8884 | 670.2495 | 0.21186
9 | 24 | 80 | 0.2 | 8 | 720.1567 | 832.1804 | 0.23179
10 | 24 | 90 | 0.2 | 8 | 864.1539 | 994.7601 | 0.24999
11 | 24 | 100 | 0.2 | 8 | 8.5898 | 10.7722 | 0.027493
12 | 24 | 10 | 0.2 | 6 | 34.3489 | 43.3661 | 0.055162
13 | 24 | 20 | 0.2 | 6 | 77.3185 | 97.78 | 0.082821
14 | 24 | 30 | 0.2 | 6 | 138.4097 | 173.505 | 0.11022
15 | 24 | 40 | 0.2 | 6 | 221.5711 | 268.1906 | 0.13668
16 | 24 | 50 | 0.2 | 6 | 323.9264 | 382.7966 | 0.16269
17 | 24 | 60 | 0.2 | 6 | 443.7769 | 517.5246 | 0.18819
18 | 24 | 70 | 0.2 | 6 | 577.8866 | 670.2467 | 0.21186
19 | 24 | 80 | 0.2 | 6 | 720.1651 | 832.1831 | 0.23179
20 | 24 | 90 | 0.2 | 6 | 864.1586 | 994.7682 | 0.24999
21 | 24 | 100 | 0.2 | 6 | 8.5899 | 10.7722 | 0.027493
22 | 24 | 10 | 0.2 | 4 | 34.3489 | 43.3661 | 0.055162
23 | 24 | 20 | 0.2 | 4 | 77.3184 | 97.7801 | 0.082821
24 | 24 | 30 | 0.2 | 4 | 138.4099 | 173.5028 | 0.11022
25 | 24 | 40 | 0.2 | 4 | 221.5772 | 268.1917 | 0.13668
26 | 24 | 50 | 0.2 | 4 | 323.9122 | 382.7883 | 0.16269
27 | 24 | 60 | 0.2 | 4 | 443.7673 | 517.5264 | 0.18819
28 | 24 | 70 | 0.2 | 4 | 577.888 | 670.2493 | 0.21186
29 | 24 | 80 | 0.2 | 4 | 720.1315 | 832.178 | 0.23179
30 | 24 | 90 | 0.2 | 4 | 864.1384 | 994.7589 | 0.24999
31 | 24 | 100 | 0.2 | 4 | 8.59 | 10.7723 | 0.027493
32 | 24 | 10 | 0.2 | 2 | 34.3489 | 43.3661 | 0.055162
33 | 24 | 20 | 0.2 | 2 | 77.3183 | 97.7799 | 0.082821
34 | 24 | 30 | 0.2 | 2 | 138.4105 | 173.5036 | 0.11022
35 | 24 | 40 | 0.2 | 2 | 221.5768 | 268.1937 | 0.13668
36 | 24 | 50 | 0.2 | 2 | 323.9124 | 382.7882 | 0.16269
37 | 24 | 60 | 0.2 | 2 | 443.7645 | 517.5247 | 0.18819
38 | 24 | 70 | 0.2 | 2 | 577.8901 | 670.2503 | 0.21186
39 | 24 | 80 | 0.2 | 2 | 720.1514 | 832.1864 | 0.23179
40 | 24 | 90 | 0.2 | 2 | 864.156 | 994.7631 | 0.24999
41 | 24 | 100 | 0.2 | 2 | 7.1734 | 8.6642 | 0.025549
42 | 24 | 10 | 0.2 | 10 | 28.7186 | 34.8693 | 0.051247
43 | 24 | 20 | 0.2 | 10 | 64.6443 | 78.6282 | 0.076947
44 | 24 | 30 | 0.2 | 10 | 115.1916 | 139.7946 | 0.10258
45 | 24 | 40 | 0.2 | 10 | 183.054 | 216.7601 | 0.12758
46 | 24 | 50 | 0.2 | 10 | 267.8419 | 309.3439 | 0.15206
47 | 24 | 60 | 0.2 | 10 | 367.6281 | 418.0759 | 0.17613
48 | 24 | 70 | 0.2 | 10 | 480.7861 | 542.4609 | 0.19939
49 | 24 | 80 | 0.2 | 10 | 602.9397 | 678.2363 | 0.21999
50 | 24 | 90 | 0.2 | 10 | 728.4865 | 817.3535 | 0.23706
51 | 24 | 100 | 0.2 | 10 | 6.0305 | 7.2169 | 0.024086
52 | 24 | 10 | 0.2 | 12 | 24.1629 | 29.0374 | 0.048308
53 | 24 | 20 | 0.2 | 12 | 54.3971 | 65.4765 | 0.072535
54 | 24 | 30 | 0.2 | 12 | 96.8346 | 116.4732 | 0.096734
55 | 24 | 40 | 0.2 | 12 | 152.7663 | 181.2528 | 0.12061
56 | 24 | 50 | 0.2 | 12 | 223.6929 | 258.7176 | 0.14388
57 | 24 | 60 | 0.2 | 12 | 307.4203 | 349.6081 | 0.16681
58 | 24 | 70 | 0.2 | 12 | 403.0958 | 453.787 | 0.18933
59 | 24 | 80 | 0.2 | 12 | 507.767 | 569.2814 | 0.21037
60 | 24 | 90 | 0.2 | 12 | 617.1506 | 690.6138 | 0.22801
61 | 24 | 100 | 0.2 | 12 | 0

## Barrido Desalineamiento
INPUTS | [5 empty] | OUTPUTS
Caso | Frecuencia [Hz] | Corriente [A] | Slip | Airgap [mm] | Desalineamiento [mm] | Fuerza DLIM X [N] | Fuerza 1 LIM X [N] | Fuerza 2 LIM X [N] | Fuerza Rail Y [N] | Fuerza 1 LIM Y [N] | Fuerza 2 LIM Y [N] | Flujo máx. [Wb]
2 | 24 | 10 | 0.2 | 8 | 0 | 8.3653 | 4.3062 | 4.3056 | 0.015952 | 10.1497 | 10.7574 | 0.027471
3 | 24 | 20 | 0.2 | 8 | 0 | 33.3032 | 17.2218 | 17.2174 | 0.066746 | 40.8247 | 43.306 | 0.055117
4 | 24 | 30 | 0.2 | 8 | 0 | 75.3181 | 38.7668 | 38.7555 | 0.15195 | 92.0298 | 97.644 | 0.082752
5 | 24 | 40 | 0.2 | 8 | 0 | 135.3591 | 69.383 | 69.3736 | 0.25788 | 163.4886 | 173.2668 | 0.11013
6 | 24 | 50 | 0.2 | 8 | 0 | 216.445 | 110.9849 | 111.0327 | 0.33428 | 253.865 | 267.8391 | 0.13657
7 | 24 | 60 | 0.2 | 8 | 0 | 316.5937 | 162.1832 | 162.3133 | 0.41096 | 363.4746 | 382.2973 | 0.16256
8 | 24 | 70 | 0.2 | 8 | 0 | 434.148 | 222.1399 | 222.3689 | 0.51276 | 492.2216 | 516.875 | 0.18805
9 | 24 | 80 | 0.2 | 8 | 0 | 563.9214 | 289.2633 | 289.5695 | 0.64626 | 637.8268 | 669.4221 | 0.21171
10 | 24 | 90 | 0.2 | 8 | 0 | 702.2535 | 360.463 | 360.8408 | 0.79863 | 791.9378 | 831.1819 | 0.23162
11 | 24 | 100 | 0.2 | 8 | 0 | 843.7582 | 432.5272 | 432.9415 | 0.91905 | 946.5252 | 993.6111 | 0.24981
12 | 24 | 10 | 0.2 | 8 | 1 | 8.3657 | 4.2392 | 4.3933 | 0.16853 | 10.2006 | 10.8612 | 0.02745
13 | 24 | 20 | 0.2 | 8 | 1 | 33.4083 | 16.9526 | 17.5674 | 0.6798 | 41.0286 | 43.7254 | 0.055065
14 | 24 | 30 | 0.2 | 8 | 1 | 75.4495 | 38.1787 | 39.5627 | 1.5341 | 92.4836 | 98.5754 | 0.082671
15 | 24 | 40 | 0.2 | 8 | 1 | 134.9209 | 68.3036 | 70.7783 | 2.7179 | 164.3091 | 174.9487 | 0.11009
16 | 24 | 50 | 0.2 | 8 | 1 | 215.828 | 109.3146 | 113.2482 | 4.2125 | 255.1779 | 270.438 | 0.13656
17 | 24 | 60 | 0.2 | 8 | 1 | 313.7289 | 159.7939 | 165.5207 | 6.0335 | 365.3731 | 385.9784 | 0.16255
18 | 24 | 70 | 0.2 | 8 | 1 | 431.0914 | 218.929 | 226.7534 | 8.1965 | 494.8296 | 521.84 | 0.18804
19 | 24 | 80 | 0.2 | 8 | 1 | 563.1611 | 285.1174 | 295.3151 | 10.6656 | 641.2942 | 675.88 | 0.21173
20 | 24 | 90 | 0.2 | 8 | 1 | 700.0422 | 355.3391 | 368.0907 | 13.3344 | 796.46 | 839.2849 | 0.2314
21 | 24 | 100 | 0.2 | 8 | 1 | 841.3834 | 426.4078 | 441.8124 | 16.2117 | 952.2748 | 1003.3779 | 0.24961
22 | 24 | 10 | 0.2 | 8 | 2 | 8.3656 | 4.2019 | 4.4532 | 0.3644 | 10.2744 | 10.621 | 0.027479
23 | 24 | 20 | 0.2 | 8 | 2 | 33.4596 | 16.8036 | 17.808 | 1.4689 | 41.3268 | 42.7567 | 0.055124
24 | 24 | 30 | 0.2 | 8 | 2 | 75.3976 | 37.8233 | 40.0832 | 3.315 | 93.1627 | 96.4065 | 0.082763
25 | 24 | 40 | 0.2 | 8 | 2 | 135.5303 | 67.7018 | 71.7446 | 5.8732 | 165.502 | 171.0716 | 0.11021
26 | 24 | 50 | 0.2 | 8 | 2 | 216.1727 | 108.3351 | 114.7997 | 9.0379 | 256.9896 | 264.4352 | 0.13671
27 | 24 | 60 | 0.2 | 8 | 2 | 315.6952 | 158.346 | 167.7841 | 12.871 | 367.9376 | 377.4032 | 0.16273
28 | 24 | 70 | 0.2 | 8 | 2 | 432.1191 | 216.9205 | 229.8587 | 17.4283 | 498.2944 | 510.2291 | 0.18825
29 | 24 | 80 | 0.2 | 8 | 2 | 561.9743 | 282.4873 | 299.3681 | 22.6615 | 645.7867 | 660.808 | 0.21195
30 | 24 | 90 | 0.2 | 8 | 2 | 701.4507 | 352.032 | 373.173 | 28.3809 | 802.0725 | 820.4801 | 0.23139
31 | 24 | 100 | 0.2 | 8 | 2 | 841.0659 | 422.3856 | 447.9999 | 34.3829 | 959.0899 | 980.7689 | 0.24959
32 | 24 | 10 | 0.2 | 8 | 3 | 8.3526 | 4.1624 | 4.5007 | 0.57721 | 10.3166 | 10.4237 | 0.027487
33 | 24 | 20 | 0.2 | 8 | 3 | 33.4989 | 16.6466 | 17.9969 | 2.3269 | 41.4982 | 41.963 | 0.055144
34 | 24 | 30 | 0.2 | 8 | 3 | 75.8727 | 37.4849 | 40.5237 | 5.2524 | 93.5442 | 94.605 | 0.082791
35 | 24 | 40 | 0.2 | 8 | 3 | 135.788 | 67.0696 | 72.5079 | 9.3031 | 166.1829 | 167.8926 | 0.11024
36 | 24 | 50 | 0.2 | 8 | 3 | 217.1466 | 107.3089 | 116.0284 | 14.3002 | 258.0083 | 259.5082 | 0.13676
37 | 24 | 60 | 0.2 | 8 | 3 | 317.3323 | 156.8401 | 169.6084 | 20.3608 | 369.3759 | 370.3589 | 0.16279
38 | 24 | 70 | 0.2 | 8 | 3 | 430.137 | 214.8527 | 232.3687 | 27.5061 | 500.2305 | 500.6834 | 0.18832
39 | 24 | 80 | 0.2 | 8 | 3 | 566.6902 | 279.7883 | 302.6661 | 35.7914 | 648.3212 | 648.4237 | 0.21204
40 | 24 | 90 | 0.2 | 8 | 3 | 706.0213 | 348.6823 | 377.3434 | 44.8053 | 805.315 | 805.0552 | 0.23145
41 | 24 | 100 | 0.2 | 8 | 3 | 848.5488 | 418.3607 | 453.1536 | 54.2838 | 963.1865 | 962.2716 | 0.24946
42 | 24 | 10 | 0.2 | 8 | 4 | 8.4684 | 4.129 | 4.5541 | 0.832 | 10.3423 | 10.1348 | 0.027481
43 | 24 | 20 | 0.2 | 8 | 4 | 33.8023 | 16.5146 | 18.2096 | 3.3591 | 41.6031 | 40.7985 | 0.055129
44 | 24 | 30 | 0.2 | 8 | 4 | 76.1641 | 37.1763 | 40.9883 | 7.5762 | 93.7867 | 91.9886 | 0.082769
45 | 24 | 40 | 0.2 | 8 | 4 | 136.4833 | 66.5297 | 73.3653 | 13.4198 | 166.5972 | 163.2329 | 0.11022
46 | 24 | 50 | 0.2 | 8 | 4 | 217.6667 | 106.3879 | 117.4219 | 20.558 | 258.5944 | 252.2997 | 0.13673
47 | 24 | 60 | 0.2 | 8 | 4 | 318.7724 | 155.444 | 171.6707 | 29.2063 | 370.1593 | 360.0558 | 0.16276
48 | 24 | 70 | 0.2 | 8 | 4 | 437.5044 | 212.9087 | 235.2105 | 39.4629 | 501.2571 | 486.7277 | 0.18829
49 | 24 | 80 | 0.2 | 8 | 4 | 568.1143 | 277.2479 | 306.4069 | 51.2471 | 649.6897 | 630.3504 | 0.212
50 | 24 | 90 | 0.2 | 8 | 4 | 708.6259 | 345.5204 | 382.0948 | 64.1574 | 807.151 | 782.6034 | 0.23142
51 | 24 | 100 | 0.2 | 8 | 4 | 851.9033 | 414.5987 | 459.0422 | 77.6455 | 965.6264 | 935.4045 | 0.24921
52 | 24 | 10 | 0.2 | 8 | 5 | 8.4607 | 4.0996 | 4.6148 | 1.1407 | 10.3606 | 9.7538 | 0.027505
53 | 24 | 20 | 0.2 | 8 | 5 | 33.9365 | 16.3981 | 18.451 | 4.6012 | 41.6776 | 39.2637 | 0.055176
54 | 24 | 30 | 0.2 | 8 | 5 | 76.3323 | 36.9126 | 41.5283 | 10.397 | 93.9566 | 88.5292 | 0.08284
55 | 24 | 40 | 0.2 | 8 | 5 | 136.6732 | 66.0581 | 74.3393 | 18.3881 | 166.8837 | 157.0791 | 0.11031
56 | 24 | 50 | 0.2 | 8 | 5 | 218.293 | 105.6106 | 118.9945 | 28.1216 | 258.9738 | 242.7423 | 0.13684
57 | 24 | 60 | 0.2 | 8 | 5 | 318.5029 | 154.2614 | 173.985 | 39.8667 | 370.6474 | 346.3611 | 0.1629
58 | 24 | 70 | 0.2 | 8 | 5 | 434.7859 | 211.26 | 238.3936 | 53.8413 | 501.8913 | 468.1621 | 0.18845
59 | 24 | 80 | 0.2 | 8 | 5 | 567.1623 | 275.1017 | 310.5961 | 69.8838 | 650.5377 | 606.2689 | 0.21219
60 | 24 | 90 | 0.2 | 8 | 5 | 709.0877 | 342.862 | 387.4144 | 87.448 | 808.326 | 752.6469 | 0.23163
61 | 24 | 100 | 0.2 | 8 | 5 | 852.0516 | 411.4559 | 465.64 | 105.8107 | 967.2975 | 899.5324 | 0.24916
62 | 24 | 10 | 0.2 | 8 | 6 | 8.4927 | 4.0536 | 4.699 | 1.4455 | 10.3431 | 9.3747 | 0.02752
63 | 24 | 20 | 0.2 | 8 | 6 | 33.8468 | 16.2128 | 18.7886 | 5.8301 | 41.6065 | 37.737 | 0.055207
64 | 24 | 30 | 0.2 | 8 | 6 | 76.6196 | 36.4944 | 42.2881 | 13.1523 | 93.7958 | 85.0866 | 0.082887
65 | 24 | 40 | 0.2 | 8 | 6 | 137.2012 | 65.3188 | 75.6959 | 23.3065 | 166.6011 | 150.9634 | 0.11037
66 | 24 | 50 | 0.2 | 8 | 6 | 219.3549 | 104.4747 | 121.1276 | 35.8337 | 258.5602 | 233.2493 | 0.13692
67 | 24 | 60 | 0.2 | 8 | 6 | 321.6014 | 152.6565 | 177.069 | 51.0242 | 370.0907 | 332.7742 | 0.16299
68 | 24 | 70 | 0.2 | 8 | 6 | 437.6716 | 209.0968 | 242.6079 | 68.9853 | 501.1662 | 449.7372 | 0.18856
69 | 24 | 80 | 0.2 | 8 | 6 | 569.4557 | 272.315 | 316.1183 | 89.5995 | 649.6699 | 582.3756 | 0.21231
70 | 24 | 90 | 0.2 | 8 | 6 | 714.0532 | 339.4284 | 394.4083 | 112.2004 | 807.4114 | 722.9153 | 0.23177
71 | 24 | 100 | 0.2 | 8 | 6 | 858.0736 | 407.403 | 474.29 | 135.8254 | 966.5415 | 863.9015 | 0.24911